## Hoja 1
Agroturismo Las Vairetas
Presupuesto parcial nº 1 Demoliciones y desmontaje
Código |  | Ud | Denominación |  |  | Cantidad | Precio | Total
1.1 Estructuras
1.1.1 DEM020 |  | m² | Demolición de forjado de viguetas de madera y entrevigado de revoltón, con medios manual utilizando puntualmente el martillo neumático contando con la aprobación de la dirección facultativa de la obra, previo levantado del pavimento y su base, trabajos incluidos en esta partida. En esta partida queda incluido trabajos correspondientes a los apeos y trabajos de estabilidad y protección del entorno, el replanteo de la superficie de forjado a demoler, la demolición y/o desmontaje de los distintos elementos, fragmentación de los escombros en piezas manejables, retirada y acopio de escombros, limpieza de los restos de obra. Carga manual de escombros sobre camión o contenedor. Incluida la parte proporcional del transporte y carga manual de escombros producidos hasta el camión o contenedor, el uso de herramientas específicas y medios auxiliares para la correcta ejecución de los trabajos.
| Código |  | Cantidad | Ud | Descripción
| mo112 |  | 0.718 | h | Peón especializado construcción.
| mo113 |  | 0.089 | h | Peón ordinario construcción.
| mq05mai030 |  | 0.116 | h | Martillo neumático.
| mq05pdm110 |  | 0.058 | h | Compresor portátil diesel media presión 10 m³/min.
| mq09sie010 |  | 0.811 | h | Motosierra a gasolina, de 50 cm de espada y 2 kW de potencia.
| % |  | 2 | % | Costes directos complementarios
6.400 m²
1.1.2 DEC040 |  | m³ | Desmontaje de muro de mampostería de piedra, tomada en seco, con medios manuales. En esta partida queda incluido trabajos correspondientes al desmontaje del elemento, la fragmentación de los escombros en piezas manejables, la retirada y acopio de escombros, la limpieza de los restos de obra. Incluida la parte proporcional del transporte y carga manual de escombros producidos hasta el camión o contenedor, el uso de herramientas específicas y medios auxiliares para la correcta ejecución de los trabajos.
| Código |  | Cantidad | Ud | Descripción
| mo113 |  | 4.629 | h | Peón ordinario construcción.
| % |  | 2 | % | Costes directos complementarios
19.502 m³
1.1.3 DEM050 |  | m | Desmontaje de pilastra de viga de madera de hasta 1000 cm² de sección. En esta partida queda incluido trabajos correspondientes al desmontaje del elemento, fragmentación de los escombros en piezas manejables, retirada y acopio de escombros, limpieza de los restos de obra. Incluida la parte proporcional del transporte y carga manual de escombros producidos hasta el camión o contenedor, el uso de herramientas específicas y medios auxiliares para la correcta ejecución de los trabajos.
| Código |  | Cantidad | Ud | Descripción
| mo112 |  | 0.168 | h | Peón especializado construcción.
| mo113 |  | 0.335 | h | Peón ordinario construcción.
| mq09sie010 |  | 0.232 | h | Motosierra a gasolina, de 50 cm de espada y 2 kW de potencia.
| % |  | 2 | % | Costes directos complementarios
20.000 m
1.1.4 DEH020 |  | m² | Demolición de forjado unidireccional de hormigón armado con viguetas prefabricadas de hormigón, entrevigado de bovedillas cerámicas o de hormigón y capa de compresión de hormigón, con medios manuales, martillo neumático y equipo de oxicorte, previo levantado del pavimento y su base, y carga manual sobre camión o contenedor. En esta partida quedan incluidos los trabajos de replanteo de la superficie de forjado a demoler, demolición del elemento, corte de las armaduras, fragmentación de los escombros en piezas manejables, retirada y acopio de escombros, limpieza de los restos de obra. Incluida la parte proporcional del transporte y carga manual de escombros producidos hasta el camión o contenedor, el uso de herramientas específicas y medios auxiliares para la correcta ejecución de los trabajos.
| Código |  | Cantidad | Ud | Descripción
| mo019 |  | 0.134 | h | Oficial 1ª soldador.
| mo112 |  | 0.651 | h | Peón especializado construcción.
| mo113 |  | 0.506 | h | Peón ordinario construcción.
| mq05mai030 |  | 0.9 | h | Martillo neumático.
| mq05pdm110 |  | 0.45 | h | Compresor portátil diesel media presión 10 m³/min.
| mq08sol010 |  | 0.185 | h | Equipo de oxicorte, con acetileno como combustible y oxígeno como comburente.
| % |  | 2 | % | Costes directos complementarios
9.559 m²
1.1.5 DEF060 |  | m² | Demolición de escalera de fábrica con bóveda tabicada , con medios manuales. Esta partida incluye los trabajos de demolición del elemento, fragmentación de los escombros en piezas manejables, limpieza de los restos de obra. Incluida la parte proporcional del transporte y carga manual de escombros producidos hasta el camión o contenedor, el uso de herramientas específicas y medios auxiliares para la correcta ejecución de los trabajos.
| Código |  | Cantidad | Ud | Descripción
| mo112 |  | 0.434 | h | Peón especializado construcción.
| mo113 |  | 0.434 | h | Peón ordinario construcción.
| % |  | 2 | % | Costes directos complementarios
5.090 m²
1.2 Cubiertas
1.2.1 DQC040 |  | m² | Desmontaje de cobertura de teja cerámica curva, en cubierta inclinada con una pendiente media del 30%, incluida la parte proporcional de limatesas, limahoyas, cumbreras y bocateja; con medios manuales y recuperación del máximo número de piezas que se encuentren en buen estado para su posterior ubicación en otro emplazamiento, siendo el orden de ejecución del proceso inverso al de su instalación, incluida la eliminación de antiguos morteros de agarre en cada una de las tejas recuperas. Esta partida incluye los trabajos de desmontaje del elemento, limpieza de tejas, clasificación y siglado de las piezas recuperadas, acopio de los materiales a reutilizar, carga manual del material a reutilizar sobre camión, retirada y acopio de los restos de obra, limpieza de los restos de obra. Incluida la parte proporcional del transporte y carga manual de escombros producidos hasta el camión o contenedor, el uso de herramientas específicas y medios auxiliares para la correcta ejecución de los trabajos.
| Código |  | Cantidad | Ud | Descripción
| mo020 |  | 0.109 | h | Oficial 1ª construcción.
| mo113 |  | 0.505 | h | Peón ordinario construcción.
| % |  | 2 | % | Costes directos complementarios
257.857 m²
1.2.2 DIS040 |  | m | Desmontaje de canalón visto, de 250 mm de desarrollo máximo, con medios manuales, y carga manual sobre camión o contenedor. Esta partida incluye el desmontaje del elemento, obturación de las conducciones conectadas al elemento, retirada y acopio del material desmontado. Limpieza de los restos de obra. Incluida la parte proporcional del transporte y carga manual de escombros producidos hasta el camión o contenedor, el uso de herramientas específicas y medios auxiliares para la correcta ejecución de los trabajos.
| Código |  | Cantidad | Ud | Descripción
| mo113 |  | 0.145 | h | Peón ordinario construcción.
| % |  | 2 | % | Costes directos complementarios
15.000 m
1.3 Cerramientos y particiones
1.3.1 DPT020 |  | m² | Demolición de partición interior de fábrica revestida, formada por ladrillo macizo a panderete de 5 cm cm de espesor, con medios manuales, sin afectar a la estabilidad de los elementos constructivos contiguos, y carga manual sobre camión o contenedor. Esta partida incluye la demolición de la fábrica y sus revestimientos, la fragmentación de los escombros en piezas manejables, la retirada y acopio de escombros, la limpieza de los restos de obra. Incluida la parte proporcional del transporte y carga manual de escombros producidos hasta el camión o contenedor, el uso de herramientas específicas y medios auxiliares para la correcta ejecución de los trabajos.
| Código |  | Cantidad | Ud | Descripción
| mo113 |  | 0.227 | h | Peón ordinario construcción.
| % |  | 2 | % | Costes directos complementarios
119.236 m²
1.3.2 DLC020a |  | ud | Levantado de carpintería acristalada de cualquier tipo situada en fachada, de hasta 3,00 m², incluido protecciones de elemento y acopio de almacén. Trabajos realizados con medios manuales. Esta partida incluye los trabajos de levantado de las hojas, de los marcos, de los tapajuntas y de los herrajes, retirada y acopio del material levantado, limpieza de los restos de obra. Incluida la parte proporcional del transporte y carga manual de escombros producidos hasta el camión o contenedor, el uso de herramientas específicas y medios auxiliares para la correcta ejecución de los trabajos.
| Código |  | Cantidad | Ud | Descripción
| mo113 |  | 1.447 | h | Peón ordinario construcción.
| % |  | 2 | % | Costes directos complementarios
12.000 ud
1.3.3 DLC020b |  | ud | Levantado de carpintería acristalada de cualquier tipo situada en fachada, de más de 3,00 m², con medios manuales, sin deteriorar los elementos constructivos a los que está sujeta, y carga manual sobre camión o contenedor. Esta partida incluye los trabajos de levantado de las hojas, de los marcos, de los tapajuntas y de los herrajes, retirada y acopio del material levantado, limpieza de los restos de obra. Incluida la parte proporcional del transporte y carga manual de escombros producidos hasta el camión o contenedor, el uso de herramientas específicas y medios auxiliares para la correcta ejecución de los trabajos.
| Código |  | Cantidad | Ud | Descripción
| mo113 |  | 2.893 | h | Peón ordinario construcción.
| % |  | 2 | % | Costes directos complementarios
2.000 ud
1.3.4 DLP220 |  | Ud | Desmontaje de hoja de puerta interior de carpintería de madera, con medios manuales y recuperación del material para su posterior ubicación en otro emplazamiento. Esta partida incluye los trabajos de levantado de las hojas, de los marcos, de los tapajuntas y de los herrajes, retirada y acopio del material levantado, limpieza de los restos de obra. Incluida la parte proporcional del transporte y carga manual de escombros producidos hasta el camión o contenedor, el uso de herramientas específicas y medios auxiliares para la correcta ejecución de los trabajos.
| Código |  | Cantidad | Ud | Descripción
| mo058 |  | 0.434 | h | Ayudante carpintero.
| % |  | 2 | % | Costes directos complementarios
3.000 Ud
1.3.5 DLP210 |  | m² | Levantado de puerta interior de madera, con medios manuales, sin deteriorar el paramento al que está sujeta, y carga manual sobre camión o contenedor. Esta partida incluye los trabajos de levantado del elemento, retirada y acopio del material levantado, la limpieza de los restos de obra, la carga manual del material levantado y restos de obra sobre camión o contenedor.
| Código |  | Cantidad | Ud | Descripción
| mo058 |  | 0.17 | h | Ayudante carpintero.
| % |  | 2 | % | Costes directos complementarios
9.000 m²
1.3.6 DEF040 |  | m² | Demolición de muro de fábrica de bloque de hormigón prefabricado, con medios manuales, y carga manual sobre camión o contenedor. Esta partida incluye la ddemolición del elemento, la fragmentación de los escombros en piezas manejables, la retirada y acopio de escombros y la limpieza de los restos de obra. Incluida la parte proporcional del transporte y carga manual de escombros producidos hasta el camión o contenedor, el uso de herramientas específicas y medios auxiliares para la correcta ejecución de los trabajos.
| Código |  | Cantidad | Ud | Descripción
| mo112 |  | 0.253 | h | Peón especializado construcción.
| mo113 |  | 0.253 | h | Peón ordinario construcción.
| % |  | 2 | % | Costes directos complementarios
17.600 m²
1.3.7 DUR020a |  | Ud | Demolición de chimenea realizada con fábrica de ladrillo cerámico macizo, revestida, con medios manuales. Esta partida incluye la demolición del elemento y sus revestimientos, la fragmentación de los escombros en piezas manejables, la retirada y acopio de escombros y la limpieza de los restos de obra. Incluida la parte proporcional del transporte y carga manual de escombros producidos hasta el camión o contenedor, el uso de herramientas específicas y medios auxiliares para la correcta ejecución de los trabajos.
| Código |  | Cantidad | Ud | Descripción
| mo112 |  | 2.531 | h | Peón especializado construcción.
| mo113 |  | 2.531 | h | Peón ordinario construcción.
| % |  | 2 | % | Costes directos complementarios
1.000 Ud
1.3.8 DUR020 |  | Ud | Demolición de elemento de acceso a aljibe realizado con fábrica de ladrillo cerámico macizo, revestida, con medios manuales. Esta partida incluye la demolición del elemento y sus revestimientos, la fragmentación de los escombros en piezas manejables, la retirada y acopio de escombros y la limpieza de los restos de obra. Incluida la parte proporcional del transporte y carga manual de escombros producidos hasta el camión o contenedor, el uso de herramientas específicas y medios auxiliares para la correcta ejecución de los trabajos.
| Código |  | Cantidad | Ud | Descripción
| mo112 |  | 1.808 | h | Peón especializado construcción.
| mo113 |  | 1.808 | h | Peón ordinario construcción.
| % |  | 2 | % | Costes directos complementarios
1.000 Ud
1.4 Revestimientos
1.4.1 DRS020 |  | m² | Levantado de pavimento existente en el interior del edificio, de baldosas, con medios manuales y recuperación del máximo número de piezas para su posterior reutilización, sin deteriorar los elementos constructivos contiguos. Esta partida incluye el levantado del elemento, clasificación y etiquetado, limpieza del reverso de las baldosas, acopio de los materiales a reutilizar, carga manual del material a reutilizar sobre camión, limpieza de los restos de obra. Incluida la parte proporcional del transporte y carga manual de escombros producidos hasta el camión o contenedor, el uso de herramientas específicas y medios auxiliares para la correcta ejecución de los trabajos.
| Código |  | Cantidad | Ud | Descripción
| mo112 |  | 0.245 | h | Peón especializado construcción.
| mo113 |  | 0.289 | h | Peón ordinario construcción.
| % |  | 2 | % | Costes directos complementarios
74.580 m²
1.4.2 DRS020b |  | m² | Demolición de pavimento existente en el interior del edificio, de baldosas, con medios manuales, sin deteriorar los elementos constructivos contiguos, y carga manual sobre camión o contenedor. Esta partida incluye los trabajos de levantado dl pavimento, la fragmentación de los escombros en piezas manejables, la rrtirada y acopio de escombros, la limpieza de los restos de obra. Incluida la parte proporcional del transporte y carga manual de escombros producidos hasta el camión o contenedor, el uso de herramientas específicas y medios auxiliares para la correcta ejecución de los trabajos.
| Código |  | Cantidad | Ud | Descripción
| mo112 |  | 0.2 | h | Peón especializado construcción.
| mo113 |  | 0.245 | h | Peón ordinario construcción.
| % |  | 2 | % | Costes directos complementarios
84.900 m²
1.4.3 DRF010 |  | m² | Eliminación de enfoscado de cemento y restos de morteros no originales, aplicado sobre paramento vertical exterior, con medios manuales, sin deteriorar la superficie soporte, que quedará al descubierto y preparada para su posterior revestimiento, y carga manual sobre camión o contenedor. Esta partida incluye los trabajos de eliminación del revestimiento, limpieza de los restos de obra, carga manual de escombros sobre camión o contenedor.
| Código |  | Cantidad | Ud | Descripción
| mo113 |  | 0.489 | h | Peón ordinario construcción.
| % |  | 2 | % | Costes directos complementarios
6.070 m²
1.4.4 DRF010b |  | m² | Eliminación de enfoscado de cal, aplicado sobre paramento vertical exterior, con medios manuales, sin deteriorar la superficie soporte, que quedará al descubierto y preparada para su posterior revestimiento. Esta partida incluye la eliminación del revestimiento, la retirada y acopio de escombros, la limpieza de los restos de obra, la carga manual de escombros sobre camión o contenedor. Incluida la parte proporcional del transporte y carga manual de escombros producidos hasta el camión o contenedor, el uso de herramientas específicas y medios auxiliares para la correcta ejecución de los trabajos.
| Código |  | Cantidad | Ud | Descripción
| mo113 |  | 0.391 | h | Peón ordinario construcción.
| % |  | 2 | % | Costes directos complementarios
12.138 m²
1.4.5 DRF011 |  | m² | Eliminación de enfoscado de cemento y restos de morteros no originales, aplicado sobre paramento vertical, con medios manuales, sin deteriorar la superficie soporte, que quedará al descubierto y preparada para su posterior revestimiento. Esta partida incluye los tranajos de eliminación del revestimiento, retirada y acopio de escombros, limpieza de los restos de obra, carga manual de escombros sobre camión o contenedor. Incluida la parte proporcional del transporte y carga manual de escombros producidos hasta el camión o contenedor, el uso de herramientas específicas y medios auxiliares para la correcta ejecución de los trabajos.
| Código |  | Cantidad | Ud | Descripción
| mo113 |  | 0.444 | h | Peón ordinario construcción.
| % |  | 2 | % | Costes directos complementarios
27.394 m²
1.4.6 DRF011b |  | m² | Eliminación de enfoscado de cal, aplicado sobre paramento vertical interior de hasta 3 m de altura, con medios manuales, sin deteriorar la superficie soporte, que quedará al descubierto y preparada para su posterior revestimiento. Esta partida incluye los trabajos de eliminación del revestimiento, retirada y acopio de escombros, limpieza de los restos de obra. Incluida la parte proporcional del transporte y carga manual de escombros producidos hasta el camión o contenedor, el uso de herramientas específicas y medios auxiliares para la correcta ejecución de los trabajos.
| Código |  | Cantidad | Ud | Descripción
| mo113 |  | 0.356 | h | Peón ordinario construcción.
| % |  | 2 | % | Costes directos complementarios
54.789 m²
1.4.7 DRA010 |  | m² | Levantado de alicatado de azulejo, con medios manuales, sin deteriorar los elementos constructivos contiguos. Esta partida incluye los trabajos de levantado de los azulejos, fragmentación de los escombros en piezas manejables y la limpieza de los restos de obra. Incluida la parte proporcional del transporte y carga manual de escombros producidos hasta el camión o contenedor, el uso de herramientas específicas y medios auxiliares para la correcta ejecución de los trabajos.
| Código |  | Cantidad | Ud | Descripción
| mo113 |  | 0.434 | h | Peón ordinario construcción.
| % |  | 2 | % | Costes directos complementarios
4.314 m²
1.4.8 DRF011d |  | m² | Eliminación de enfoscado de cal, aplicado sobre revoltón de hasta 3 m de altura, con medios manuales, sin deteriorar la superficie soporte, que quedará al descubierto y preparada para su posterior revestimiento. Inlcuidos los trabajos de eliminación del revestimiento, la retirada y acopio de escombros, la limpieza de los restos de obra. Incluida la parte proporcional del transporte y carga manual de escombros producidos hasta el camión o contenedor, el uso de herramientas específicas y medios auxiliares para la correcta ejecución de los trabajos.
| Código |  | Cantidad | Ud | Descripción
| mo113 |  | 0.605 | h | Peón ordinario construcción.
| % |  | 2 | % | Costes directos complementarios
7.450 m²
Agroturismo Las Vairetas
Presupuesto parcial nº 2 Acondicionamiento del terreno
Código |  | Ud | Denominación |  |  | Cantidad | Precio | Total
2.1 ADE010 |  | m³ | Excavación de pozos para cimentaciones hasta una profundidad de 2 m, en suelo de arcilla semidura, con medios mecánicos, y carga a camión. Esta partida incluye el replanteo general y fijación de los puntos y niveles de referencia, la colocación de las camillas en las esquinas y extremos de las alineaciones, la excavación en sucesivas franjas horizontales y extracción de tierras, el refinado de fondos y laterales a mano, con extracción de las tierras. Incluida la parte proporcional del transporte y carga manual de escombros producidos hasta el camión o contenedor, el uso de herramientas específicas y medios auxiliares para la correcta ejecución de los trabajos.
| Código |  | Cantidad | Ud | Descripción
| mo113 |  | 0.214 | h | Peón ordinario construcción.
| mq01exn020b |  | 0.394 | h | Retroexcavadora hidráulica sobre neumáticos, de 115 kW.
| % |  | 2 | % | Costes directos complementarios
0.300 m³
2.2 MBG020 |  | m³ | Subbase granular con grava 20/30 mm, y compactación al 98% del Proctor Modificado con medios mecánicos, en tongadas de 30 cm de espesor, hasta alcanzar una densidad seca no inferior al al 98% del Proctor Modificado de la máxima obtenida en el ensayo Proctor Modificado, realizado según UNE 103501, para mejora de las propiedades resistentes del terreno. Esta partida incluye el transporte y descarga del material a pie de tajo, el extendido del material en tongadas de espesor uniforme, la humectación o desecación de cada tongada y la compactación. Incluida la parte proporcional del transporte y carga manual de residuos producidos hasta el camión o contenedor, el uso de herramientas específicas y medios auxiliares para la correcta ejecución de los trabajos.
| Código |  | Cantidad | Ud | Descripción
| mo113 |  | 0.161 | h | Peón ordinario construcción.
| mt01arr010b |  | 2.1 | t | Grava de cantera, de 20 a 30 mm de diámetro.
| mq02rot030b |  | 0.11 | h | Compactador tándem autopropulsado, de 63 kW, de 9,65 t, anchura de trabajo 168 cm.
| mq04dua020b |  | 0.11 | h | Dumper de descarga frontal de 2 t de carga útil.
| mq02cia020j |  | 0.011 | h | Camión cisterna, de 8 m³ de capacidad.
| % |  | 2 | % | Costes directos complementarios
1.470 m³
2.3 ADE010b |  | m³ | Excavación de zanjas para instalaciones hasta una profundidad de 2 m, en suelo de arcilla semidura, con medios mecánicos, y carga a camión. Esta partida incluye el replanteo general y fijación de los puntos y niveles de referencia, la colocación de las camillas en las esquinas y extremos de las alineaciones, la excavación en sucesivas franjas horizontales y extracción de tierras, el refinado de fondos y laterales a mano, con extracción de las tierras. Incluida la parte proporcional del transporte y carga manual de escombros producidos hasta el camión o contenedor, el uso de herramientas específicas y medios auxiliares para la correcta ejecución de los trabajos.
| Código |  | Cantidad | Ud | Descripción
| mo113 |  | 0.189 | h | Peón ordinario construcción.
| mq01exn020b |  | 0.383 | h | Retroexcavadora hidráulica sobre neumáticos, de 115 kW.
| % |  | 2 | % | Costes directos complementarios
10.250 m³
2.4 ADP010a |  | m³ | Terraplenado para cimiento de terraplén, mediante el extendido en tongadas de espesor no superior a 30 cm de material de la propia excavación y posterior compactación con medios mecánicos hasta alcanzar una densidad seca no inferior al 95% de la máxima obtenida en el ensayo Proctor Modificado, realizado según UNE 103501, y ello cuantas veces sea necesario, hasta conseguir la cota de subrasante. Esta partida incluye el replanteo general y fijación de los puntos y niveles de referencia, el trazado de los bordes de la base del terraplén, la excavación de la capa vegetal de la base y preparación de la superficie de apoyo, el escarificado, refino, reperfilado y formación de pendientes, la carga, transporte y extendido por tongadas de espesor uniforme, la humectación o desecación de cada tongada, la compactación por tongadas. Incluida la parte proporcional del transporte y carga manual de residuos producidos hasta el camión o contenedor, el uso de herramientas específicas y medios auxiliares para la correcta ejecución de los trabajos.
| Código |  | Cantidad | Ud | Descripción
| mo113 |  | 0.05 | h | Peón ordinario construcción.
| mq01pan010a |  | 0.03 | h | Pala cargadora sobre neumáticos de 120 kW/1,9 m³.
| mq04cab010b |  | 0.045 | h | Camión basculante de 10 t de carga, de 147 kW.
| mq01mot010a |  | 0.02 | h | Motoniveladora de 141 kW.
| mq02rov010i |  | 0.047 | h | Compactador monocilíndrico vibrante autopropulsado, de 129 kW, de 16,2 t, anchura de trabajo 213,4 cm.
| mq02cia020j |  | 0.02 | h | Camión cisterna, de 8 m³ de capacidad.
| % |  | 2 | % | Costes directos complementarios
10.250 m³
Agroturismo Las Vairetas
Presupuesto parcial nº 3 Cimentaciones
Código |  | Ud | Denominación |  |  | Cantidad | Precio | Total
3.1 CHH005 |  | m³ | Hormigón HL-150/B/20, fabricado en central y vertido desde camión, para formación de capa de hormigón de limpieza y nivelado de fondos de cimentación, en el fondo de la excavación previamente realizada. Esta partida incluye la colocación de toques y/o formación de maestras, el vertido y compactación del hormigón, la coronación y enrase del hormigón. Incluida la parte proporcional del transporte y carga manual de residuos producidos hasta el camión o contenedor, el uso de herramientas específicas y medios auxiliares para la correcta ejecución de los trabajos.
| Código |  | Cantidad | Ud | Descripción
| mo045 |  | 0.065 | h | Oficial 1ª estructurista, en trabajos de puesta en obra del hormigón.
| mo092 |  | 0.128 | h | Ayudante estructurista, en trabajos de puesta en obra del hormigón.
| mt10hmf011fb |  | 1.05 | m³ | Hormigón de limpieza HL-150/B/20, fabricado en central.
| % |  | 2 | % | Costes directos complementarios
0.540 m³
3.2 CSV010 |  | m³ | Zapata de cimentación para arranque de escalera, de hormigón armado, realizada en excavación previa, con hormigón HA-25/F/20/XC2 fabricado en central, y vertido desde camión, y acero UNE-EN 10080 B 500 S, con una cuantía aproximada de 100 kg/m³. Incluso armaduras de espera de los pilares u otros elementos, alambre de atar, y separadores. Esta partida incluye el replanteo y trazado de las vigas y de los pilares u otros elementos estructurales que apoyen en las mismas, la colocación de separadores y fijación de las armaduras, el vertido y compactación del hormigón, la coronación y enrase de cimientos y el curado del hormigón. Incluida la parte proporcional del transporte y carga manual de residuos producidos hasta el camión o contenedor, el uso de herramientas específicas y medios auxiliares para la correcta ejecución de los trabajos.
| Código |  | Cantidad | Ud | Descripción
| mo043 |  | 0.137 | h | Oficial 1ª ferrallista.
| mo090 |  | 0.137 | h | Ayudante ferrallista.
| mo045 |  | 0.043 | h | Oficial 1ª estructurista, en trabajos de puesta en obra del hormigón.
| mo092 |  | 0.215 | h | Ayudante estructurista, en trabajos de puesta en obra del hormigón.
| mt07aco020a |  | 7 | Ud | Separador homologado para cimentaciones.
| mt07aco010c |  | 100 | kg | Ferralla elaborada en taller industrial con acero en barras corrugadas, UNE-EN 10080 B 500 S, de varios diámetros.
| mt08var050 |  | 0.4 | kg | Alambre galvanizado para atar, de 1,30 mm de diámetro.
| mt10haf010ctms |  | 1.1 | m³ | Hormigón HA-25/F/20/XC2, fabricado en central.
| % |  | 2 | % | Costes directos complementarios
0.250 m³
Agroturismo Las Vairetas
Presupuesto parcial nº 4 Estructuras
Código |  | Ud | Denominación |  |  | Cantidad | Precio | Total
4.1 Soleras
4.1.1 RSB060 |  | m² | Recrecido aligerado de hormigón armado de 35+5 cm de espesor, sobre encofrado perdido de piezas de polipropileno reciclado, C-35 "CÁVITI", de 750x500x350 mm, color negro, realizado con hormigón HA-30/B/12/XC1+XF1+XA1+XM2 fabricado en central, con cemento SR, y malla electrosoldada ME 15x15 Ø 6-6 B 500 T 6x2,20 UNE-EN 10080 como armadura de reparto, colocada sobre separadores homologados en capa de compresión de 5 cm de espesor; apoyado todo ello sobre base de hormigón de limpieza. Esta partida incluye el replanteo de las piezas, la colocación y montaje de las piezas, la realización de los orificios de paso de instalaciones, la colocación de los elementos para paso de instalaciones, la colocación de la malla electrosoldada, el vertido, extendido y vibrado del hormigón, el regleado y nivelación de la capa de compresión y el curado del hormigón. Incluida la parte proporcional del transporte y carga manual de residuos producidos hasta el camión o contenedor, el uso de herramientas específicas y medios auxiliares para la correcta ejecución de los trabajos.
| Código |  | Cantidad | Ud | Descripción
| mo020 |  | 0.023 | h | Oficial 1ª construcción.
| mo077 |  | 0.073 | h | Ayudante construcción.
| mo043 |  | 0.016 | h | Oficial 1ª ferrallista.
| mo090 |  | 0.016 | h | Ayudante ferrallista.
| mt07cav010nn |  | 1.05 | m² | Encofrado perdido de piezas de polipropileno reciclado, C-35 "CÁVITI", de 750x500x350 mm, color negro, para soleras ventiladas.
| mt08var050 |  | 0.005 | kg | Alambre galvanizado para atar, de 1,30 mm de diámetro.
| mt07ame010a |  | 1.1 | m² | Malla electrosoldada ME 15x15 Ø 6-6 B 500 T 6x2,20 UNE-EN 10080.
| mt10haf010baf |  | 0.099 | m³ | Hormigón HA-30/B/12/XC1+XF1+XA1+XM2, fabricado en central, con c
| mt07aco020m |  | 1 | Ud | Separador homologado para malla electrosoldada.
| mq06vib020 |  | 0.082 | h | Regla vibrante de 3 m.
| %0200 |  | 2 | % | Medios auxiliares
22.803 m²
4.1.2 RSB060d |  | m² | Recrecido aligerado de hormigón armado de 40+5 cm de espesor, sobre encofrado perdido de piezas de polipropileno reciclado, C-40 "CÁVITI", de 750x500x400 mm, color negro, realizado con hormigón HA-30/B/12/XC1+XF1+XA1+XM2 fabricado en central, con cemento SR, y malla electrosoldada ME 15x15 Ø 6-6 B 500 T 6x2,20 UNE-EN 10080 como armadura de reparto, colocada sobre separadores homologados en capa de compresión de 5 cm de espesor; apoyado todo ello sobre base de hormigón de limpieza. Esta partida incluye el replanteo de las piezas, la colocación y montaje de las piezas, la realización de los orificios de paso de instalaciones, la colocación de los elementos para paso de instalaciones, la colocación de la malla electrosoldada, el vertido, extendido y vibrado del hormigón, el regleado y nivelación de la capa de compresión y el curado del hormigón. Incluida la parte proporcional del transporte y carga manual de residuos producidos hasta el camión o contenedor, el uso de herramientas específicas y medios auxiliares para la correcta ejecución de los trabajos.
| Código |  | Cantidad | Ud | Descripción
| mo020 |  | 0.025 | h | Oficial 1ª construcción.
| mo077 |  | 0.077 | h | Ayudante construcción.
| mo043 |  | 0.017 | h | Oficial 1ª ferrallista.
| mo090 |  | 0.017 | h | Ayudante ferrallista.
| MT07CAV010NNN |  | 1.05 | m² | Encofrado perdido de piezas de polipropileno reciclado, C-40 "CÁVITI", de 750x500x400 mm, color negro, para soleras ventiladas.
| mt08var050 |  | 0.005 | kg | Alambre galvanizado para atar, de 1,30 mm de diámetro.
| mt07ame010a |  | 1.1 | m² | Malla electrosoldada ME 15x15 Ø 6-6 B 500 T 6x2,20 UNE-EN 10080.
| mt10haf010baf |  | 0.103 | m³ | Hormigón HA-30/B/12/XC1+XF1+XA1+XM2, fabricado en central, con c
| mt07aco020m |  | 1 | Ud | Separador homologado para malla electrosoldada.
| mq06vib020 |  | 0.082 | h | Regla vibrante de 3 m.
| %0200 |  | 2 | % | Medios auxiliares
14.432 m²
4.1.3 RSB060c |  | m² | Recrecido aligerado de hormigón armado de 50+5 cm de espesor, sobre encofrado perdido de piezas de polipropileno reciclado, C-50 "CÁVITI", de 750x500x500 mm, color negro, realizado con hormigón HA-30/B/12/XC1+XF1+XA1+XM2 fabricado en central, con cemento SR, y malla electrosoldada ME 15x15 Ø 6-6 B 500 T 6x2,20 UNE-EN 10080 como armadura de reparto, colocada sobre separadores homologados en capa de compresión de 5 cm de espesor; apoyado todo ello sobre base de hormigón de limpieza. Esta partida incluye el replanteo de las piezas, la colocación y montaje de las piezas, la realización de los orificios de paso de instalaciones, la colocación de los elementos para paso de instalaciones, la colocación de la malla electrosoldada, el vertido, extendido y vibrado del hormigón, el regleado y nivelación de la capa de compresión y el curado del hormigón. Incluida la parte proporcional del transporte y carga manual de residuos producidos hasta el camión o contenedor, el uso de herramientas específicas y medios auxiliares para la correcta ejecución de los trabajos.
| Código |  | Cantidad | Ud | Descripción
| mo020 |  | 0.029 | h | Oficial 1ª construcción.
| mo077 |  | 0.091 | h | Ayudante construcción.
| mo043 |  | 0.018 | h | Oficial 1ª ferrallista.
| mo090 |  | 0.018 | h | Ayudante ferrallista.
| mt07cav010jj |  | 1.05 | m² | Encofrado perdido de piezas de polipropileno reciclado, C-50 "CÁVITI", de 750x500x500 mm, color negro, para soleras ventiladas.
| mt08var050 |  | 0.005 | kg | Alambre galvanizado para atar, de 1,30 mm de diámetro.
| mt07ame010a |  | 1.1 | m² | Malla electrosoldada ME 15x15 Ø 6-6 B 500 T 6x2,20 UNE-EN 10080.
| mt10haf010bafm |  | 0.123 | m³ | Hormigón HA-30/B/12/XC1+XF1+XA1+XM2, fabricado en central, con cemento SR.
| mt07aco020m |  | 1 | Ud | Separador homologado para malla electrosoldada.
| mq06vib020 |  | 0.082 | h | Regla vibrante de 3 m.
| % |  | 2 | % | Costes directos complementarios
5.886 m²
4.1.4 NAL050 |  | m² | Aislamiento térmico, formado por panel rígido de poliestireno extruido, Sopra XPS SL "SOPREMA", según UNE-EN 13164, de superficie lisa y mecanizado lateral, de 40 mm de espesor, resistencia a compresión >= 300 kPa, resistencia térmica 1,25 m²K/W, conductividad térmica 0,032 W/(mK), colocado a tope, cubierto con film de polietileno de 0,2 mm de espesor y desolidarización perimetral realizada con el mismo material aislante, preparado para recibir una base de pavimento de mortero u hormigón. En esta partida se incluye la limpieza y preparación de la superficie soporte, el replanteo y corte del aislamiento, la colocación del aislamiento, la colocación del film de polietileno, el sellado de juntas del film de polietileno. Incluida la parte proporcional del transporte y carga manual de residuos producidos hasta el camión o contenedor, el uso de herramientas específicas y medios auxiliares para la correcta ejecución de los trabajos.
| Código |  | Cantidad | Ud | Descripción
| mo054 |  | 0.058 | h | Oficial 1ª montador de aislamientos.
| mo101 |  | 0.058 | h | Ayudante montador de aislamientos.
| mt16pxs010mac |  | 1.05 | m² | Panel rígido de poliestireno extruido, Sopra XPS SL "SOPREMA", según UNE-EN 13164, de superficie lisa y mecanizado lateral a media madera, de 40 mm de espesor, resistencia a compresión >= 300 kPa, resistencia térmica 1,25 m²K/W, conductividad térmica 0,032 W/(mK), Euroclase E de reacción al fuego según UNE-EN 13501-1, con código de designación XPS-EN 13164-T1-CS(10/Y)300-DLT(2)5-DS(70,90)-WL(T)0,7-WD(V)3-CC(2/1,5/50)130-FTCD1.
| mt16png010d |  | 1.05 | m² | Film de polietileno de 0,2 mm de espesor y 184 g/m² de masa superficial.
| mt16aaa030 |  | 0.4 | m | Cinta autoadhesiva para sellado de juntas.
| % |  | 2 | % | Costes directos complementarios
43.121 m²
4.2 Mamposterías
4.2.1 ECM010 |  | m³ | Muro de carga de mampostería ordinaria a una cara vista, con mampuestos irregulares en basto, de piedra caliza, con sus caras sin labrar, colocados en seco con el uso puntual de mortero de cal hidraúlica natural NHL-3.5, en muros de espesor variable, hasta 50 cm. Esta partida incluye los trabajos de replanteo del muro, colocación y aplomado de miras de referencia, tendido de hilos entre miras, limpieza y humectación del lecho de la primera hilada, colocación de los mampuestos y acuñado de los mismos con ripios, tanteo con regla y plomada, rectificando su posición mediante golpeo, colocación de perpiaños de trecho en trecho y enrase del muro, limpieza del paramento. Incluida la parte proporcional del transporte y carga manual de residuos producidos hasta el camión o contenedor, el uso de herramientas específicas y medios auxiliares para la correcta ejecución de los trabajos.
| Código |  | Cantidad | Ud | Descripción
| mo022 |  | 3.118 | h | Oficial 1ª colocador de piedra natural.
| mo060 |  | 3.118 | h | Ayudante colocador de piedra natural.
| PBPM11.2 |  | 0.1 | m³ | Mto cal NHL 3.5 1:3 pigmentado
| mo112 |  | 0.724 | h | Peón especializado construcción.
| PBAK.3a |  | 240 | kg | Cal hidraúlica NHL 3.5
| B0401.0050 |  | 1.95 | tn | Arena de cantera (0/3 mm)
| mt13tac100 |  | 1 | kg | Pigmento para mortero.
| mt08aaa010a |  | 0.16 | m³ | Agua.
| mq06hor010 |  | 1 | h | Hormigonera eléctrica con una capacidad de amasado de 160 l.
Precio total PBPM11.2 por m³ .
| mt06maa010b |  | 1.3 | m³ | Piedra caliza ordinaria para mampostería, formada por mampuestos de varias dimensiones sin labra previa alguna, arreglados solamente con martillo.
| % |  | 2 | % | Costes directos complementarios
7.228 m³
4.3 Forjados
4.3.1 EME020b |  | m | Vigueta de madera aserrada de pino silvestre (Pinus sylvestris) procedente de España con certificado PEFC, de 120x70 mm de sección, clase resistente C24 según UNE-EN 338 y UNE-EN 1912, calidad estructural ME-1 según UNE 56544; para clase de uso 1 según UNE-EN 335, con protección frente a agentes bióticos que se corresponde con la clase de penetración NP1 según UNE-EN 351-1, con acabado cepillado. Colocación en obra: simplemente apoyada. Esta partida incluye los tranajos de replanteo y marcado de ejes, en los puntos de apoyo de la vigueta, colocación y fijación provisional de la vigueta, aplomado y nivelación. Incluida la parte proporcional del transporte y carga manual de residuos producidos hasta el camión o contenedor, el uso de herramientas específicas y medios auxiliares para la correcta ejecución de los trabajos.
| Código |  | Cantidad | Ud | Descripción
| mo048 |  | 0.049 | h | Oficial 1ª montador de estructura de madera.
| mo095 |  | 0.025 | h | Ayudante montador de estructura de madera.
| mt07mee100gaj1maa |  | 0.01 | m³ | Madera aserrada de pino silvestre (Pinus sylvestris) procedente de España con certificado PEFC, para viguetas, de hasta 5 m de longitud, de 70x140 mm de sección, clase resistente C24 según UNE-EN 338 y UNE-EN 1912, calidad estructural ME-1 según UNE 56544; para clase de uso 1 según UNE-EN 335, con protección frente a agentes bióticos que se corresponde con la clase de penetración NP1 según UNE-EN 351-1, con acabado cepillado.
| % |  | 2 | % | Costes directos complementarios
249.600 m
4.3.2 EMT010 |  | m² | Suministro y colocación de tablero estructural OSB, de 22 mm de espesor, con unas dimensiones de 2500 x 1250 mm y 21 mm de espesor, con bordes canteados, colocados a matajuntas, fijandolos mecánicamente sobre vigas y viguetas de madera que forman parte de un forjado tradicional con tornilleriza autorroscante de acero galvanizado de cabeza avellanada. Los tableros de una misma capa irán unidos entre sí mediante el uso de un fleje metálico perforado y doblemente atornillado colocado en las juntas de los tableros. Esta partida incluye los trabajos de replanteo, corte de las piezas, fijación mecánica entre las distintas capa de tableros, de las piezas al soporte y la unión de tableros mediante flejes. Todos los trabajos serán realizados por oficiales especialistas en trabajos estructurales de madera con experiencia demostrable, siguiendo las indicaciones y criterio de la Dirección Facultativa de la obra. Incluida la parte proporcional del transporte y carga manual de residuos producidos hasta el camión o contenedor, el uso de herramientas específicas y medios auxiliares para la correcta ejecución de los trabajos.
| Código |  | Cantidad | Ud | Descripción
| mo048 |  | 0.143 | h | Oficial 1ª montador de estructura de madera.
| mo095 |  | 0.143 | h | Ayudante montador de estructura de madera.
| mt07tdm060c |  | 1.05 | m² | Tablero estructural OSB, de 22 mm de espesor
| mt07emr512b |  | 0.2 | kg | Grapas de acero inoxidable AISI 304, de sección rectangular, con puntas de cincel o divergentes, de varias dimensiones, con una resistencia a la tracción del alambre mayor o igual a 800 N/mm², según UNE-EN 14592 y Eurocódigo 5, para fijación madera-madera, para clases de servicio 1, 2 y 3 según UNE-EN 1995-1-1.
| % |  | 2 | % | Costes directos complementarios
147.280 m²
4.3.3 NBM020 |  | m² | Suministro y colocación de lámina de impacto GEOPANNEL INPAT de 10 mm de espesor con un 80% de fibras textiles recicladas de densidad 60 kg/m3, conductividad térmica 0,031 W/mk y Euroclase de reacción a fuego F, dispuestas a testa y desolidarización perimetral realizada con el mismo material aislante, preparado para recibir directamente el suelo de madera o laminado. Incluso cinta autoadhesiva, para sellado de juntas. Esta partida incluye la limpieza y preparación de la superficie soporte, la colocación del aislamiento sobre la superficie soporte, el corte del aislamiento, el sellado de juntas y uniones. Incluida la parte proporcional del transporte y carga manual de residuos producidos hasta el camión o contenedor, el uso de herramientas específicas y medios auxiliares para la correcta ejecución de los trabajos.
| Código |  | Cantidad | Ud | Descripción
| mo054 |  | 0.079 | h | Oficial 1ª montador de aislamientos.
| mo101 |  | 0.08 | h | Ayudante montador de aislamientos.
| mt16ptd040I |  | 1.22 | m² | Lámina de impacto GEOPANNEL INPAT de 10 mm de espesor con un 80% de fibras textiles recicladas de densidad 60 kg/m3, conductividad térmica 0,031 W/mk y Euroclase de reacción a fuego F
| mt16ptd042d |  | 0.4 | m | Cinta autoadhesiva, de 70 mm de anchura y 3 mm de espesor, resistencia térmica 0,075 m²K/W, conductividad térmica 0,04 W/(mK) y rigidez dinámica inferior a 100 MN/m³, Euroclase F de reacción al fuego según UNE-EN 13501-1.
| % |  | 2 | % | Costes directos complementarios
75.970 m²
4.4 Otros
4.4.1 EFE010 |  | m² | Bóveda de escalera formada por dos tableros: el tablero inferior de ladrillo cerámico macizo, para revestir, de 25x12x5 cm, recibido con pasta de yeso y el tablero superior de ladrillo cerámico hueco, para revestir, de 24x11,5x4 cm, recibido con pasta de mortero de cal hidráulica natural NHL-3,5. Esta partida incluye el replanteo y marcado de niveles de plantas, rellanos y peldañeado, marcado en los muros de la línea curva de la bóveda, la formación de rozas en los paramentos donde inciden los extremos de las bóvedas de cada tramo y de cada rellano, la realización de los dos tableros. Incluida la parte proporcional del transporte y carga manual de residuos producidos hasta el camión o contenedor, el uso de herramientas específicas y medios auxiliares para la correcta ejecución de los trabajos.
| Código |  | Cantidad | Ud | Descripción
| mo021 |  | 2.227 | h | Oficial 1ª construcción en trabajos de albañilería.
| mo114 |  | 2.227 | h | Peón ordinario construcción en trabajos de albañilería.
| mt09pye010b |  | 0.015 | m³ | Pasta de yeso de construcción B1, según UNE-EN 13279-1.
| PBPM11.2 |  | 0.02 | m³ | Mto cal NHL 3.5 1:3 pigmentado
| mo112 |  | 0.724 | h | Peón especializado construcción.
| PBAK.3a |  | 240 | kg | Cal hidraúlica NHL 3.5
| B0401.0050 |  | 1.95 | tn | Arena de cantera (0/3 mm)
| mt13tac100 |  | 1 | kg | Pigmento para mortero.
| mt08aaa010a |  | 0.16 | m³ | Agua.
| mq06hor010 |  | 1 | h | Hormigonera eléctrica con una capacidad de amasado de 160 l.
Precio total PBPM11.2 por m³ .
| mt04lvc010a |  | 35 | Ud | Ladrillo cerámico hueco sencillo, para revestir, 24x11,5x4 cm, para uso en fábrica protegida (pieza P), densidad 780 kg/m³, según UNE-EN 771-1.
| mt04lma010b |  | 32 | Ud | Ladrillo cerámico macizo de elaboración mecánica, para revestir, 25x12x5 cm, para uso en fábrica protegida (pieza P), densidad 2300 kg/m³, según UNE-EN 771-1.
| % |  | 2 | % | Costes directos complementarios
7.400 m²
4.4.2 HYO020 |  | m | Peldañeado de escalera con ladrillo cerámico hueco doble, para revestir, 24x11,5x7 cm, recibido con mortero de cal hidráulica natural NHL-3,5 sobre la losa o bóveda de escalera, como base para la posterior colocación del acabado de peldaños. Esta partida incluye los trabajos de replanteo y trazado del peldañeado en muros, el tendido de cordel entre el primer peldaño y el último, la limpieza y humectación de la losa y la formación del peldañeado. Incluida la parte proporcional del transporte y carga manual de residuos producidos hasta el camión o contenedor, el uso de herramientas específicas y medios auxiliares para la correcta ejecución de los trabajos.
| Código |  | Cantidad | Ud | Descripción
| mt04lvc010b |  | 18 | Ud | Ladrillo cerámico hueco doble, para revestir, 24x11,5x7 cm, para uso en fábrica protegida (pieza P), densidad 780 kg/m³, según UNE-EN 771-1.
| mt08aaa010a |  | 0.006 | m³ | Agua.
| PBPM11.2 |  | 0.03 | m³ | Mto cal NHL 3.5 1:3 pigmentado
| mo112 |  | 0.724 | h | Peón especializado construcción.
| PBAK.3a |  | 240 | kg | Cal hidraúlica NHL 3.5
| B0401.0050 |  | 1.95 | tn | Arena de cantera (0/3 mm)
| mt13tac100 |  | 1 | kg | Pigmento para mortero.
| mt08aaa010a |  | 0.16 | m³ | Agua.
| mq06hor010 |  | 1 | h | Hormigonera eléctrica con una capacidad de amasado de 160 l.
Precio total PBPM11.2 por m³ .
| mo020 |  | 0.289 | h | Oficial 1ª construcción.
| mo077 |  | 0.163 | h | Ayudante construcción.
| % |  | 2 | % | Costes directos complementarios
16.000 m
Agroturismo Las Vairetas
Presupuesto parcial nº 5 Cubiertas
Código |  | Ud | Denominación |  |  | Cantidad | Precio | Total
5.1 EME020c |  | m | sobrevigueta de madera aserrada de pino silvestre (Pinus sylvestris) procedente de España con certificado PEFC, de 120x80 mm de sección, clase resistente C24 según UNE-EN 338 y UNE-EN 1912, calidad estructural MEG según UNE 56544; para clase de uso 1 según UNE-EN 335, con protección frente a agentes bióticos que se corresponde con la clase de penetración NP1 según UNE-EN 351-1, con acabado cepillado. colocada sobre vigueta de madera existente y unida a esta mediante el taladro de tirafondos galvanizados o zincados de 25 cm de longitud, utilizando tacos de madera en aquellos puntos que así lo requira la Dirección Facultativa de la obra. Esta partida inclute los trabajos de replanteo y marcado de ejes, los puntos de taladros y colocación de tirafondos, colocación y fijación provisional de la sobrevigueta, aplomado y nivelación. Todos estos trabajos se realizarán siguiendo las la configuración representada en la documentación gráfica del proyecto y siguiendo las indicaciones y criterio de la Dirección Facultativa de la obra. Incluida la parte proporcional del transporte y carga manual de residuos producidos hasta el camión o contenedor, el uso de herramientas específicas y medios auxiliares para la correcta ejecución de los trabajos.
| Código |  | Cantidad | Ud | Descripción
| mo048 |  | 0.064 | h | Oficial 1ª montador de estructura de madera.
| mo095 |  | 0.031 | h | Ayudante montador de estructura de madera.
| mt07mee100gas1oaa |  | 0.013 | m³ | Madera aserrada de pino silvestre (Pinus sylvestris) procedente de España con certificado PEFC, para viguetas, de hasta 5 m de longitud, de 80x160 mm de sección, clase resistente C24 según UNE-EN 338 y UNE-EN 1912, calidad estructural MEG según UNE 56544; para clase de uso 1 según UNE-EN 335, con protección frente a agentes bióticos que se corresponde con la clase de penetración NP1 según UNE-EN 351-1, con acabado cepillado.
| % |  | 2 | % | Costes directos complementarios
276.840 m
5.2 RPG005 |  | m² | Formación de rehenchido de yeso, a buena vista, sobre paramento inclinado, de 20 mm de espesor, formado por una capa de yeso, con colocación de malla de fibra de vidrio antiálcalis en el centro del espesor del yeso, para armarlo y reforzarlo en toda la superficie aplicada. Esta partida incluye los trabajos de preparación del soporte que se va a revestir, la realización de maestras en caso de que la dirección facultativa de la obra lo considere necesario, el extendido de la pasta de yeso entre maestras, la colocación de la malla de fibra de vidrio y regularización del rehenchido. Incluida la parte proporcional del transporte y carga manual de residuos producidos hasta el camión o contenedor, el uso de herramientas específicas y medios auxiliares para la correcta ejecución de los trabajos.
| Código |  | Cantidad | Ud | Descripción
| mo033 |  | 0.254 | h | Oficial 1ª yesero.
| mo071 |  | 0.148 | h | Ayudante yesero.
| mt28vye020 |  | 1.05 | m² | Malla de fibra de vidrio tejida, antiálcalis, de 5x5 mm de luz de malla, flexible e imputrescible en el tiempo, de 70 g/m² de masa superficial y 0,40 mm de espesor de hilo, para armar yesos.
| mt09pye010b |  | 0.018 | m³ | Pasta de yeso de construcción B1, según UNE-EN 13279-1.
| % |  | 2 | % | Costes directos complementarios
173.769 m²
5.3 EMT010b |  | m² | Suministro y colocación de tablero estructural OSB, de 22 mm de espesor, con unas dimensiones de 2500 x 1250 mm y 21 mm de espesor, con bordes canteados, colocados a matajuntas, fijandolos mecánicamente sobre vigas y viguetas de madera que forman parte de un forjado tradicional con tornilleriza autorroscante de acero galvanizado de cabeza avellanada. Los tableros de una misma capa irán unidos entre sí mediante el uso de un fleje metálico perforado y doblemente atornillado colocado en las juntas de los tableros. Esta partida incluye los trabajos de replanteo, corte de las piezas, fijación mecánica entre las distintas capa de tableros, de las piezas al soporte y la unión de tableros mediante flejes. Todos los trabajos serán realizados por oficiales especialistas en trabajos estructurales de madera con experiencia demostrable, siguiendo las indicaciones y criterio de la Dirección Facultativa de la obra. Incluida la parte proporcional del transporte y carga manual de residuos producidos hasta el camión o contenedor, el uso de herramientas específicas y medios auxiliares para la correcta ejecución de los trabajos.
| Código |  | Cantidad | Ud | Descripción
| mo048 |  | 0.181 | h | Oficial 1ª montador de estructura de madera.
| mo095 |  | 0.181 | h | Ayudante montador de estructura de madera.
| mt07tdm060c |  | 1.05 | m² | Tablero estructural OSB, de 22 mm de espesor
| mt07emr512b |  | 0.2 | kg | Grapas de acero inoxidable AISI 304, de sección rectangular, con puntas de cincel o divergentes, de varias dimensiones, con una resistencia a la tracción del alambre mayor o igual a 800 N/mm², según UNE-EN 14592 y Eurocódigo 5, para fijación madera-madera, para clases de servicio 1, 2 y 3 según UNE-EN 1995-1-1.
| % |  | 2 | % | Costes directos complementarios
173.769 m²
5.4 NGX010 |  | m² | Geotextil no tejido sintético, termosoldado, de poliester Rooftex V o equivalente, con una resistencia a la tracción longitudinal de 8,0 kN/m, una resistencia a la tracción transversal de 10,1 kN/m, una apertura de cono al ensayo de perforación dinámica según UNE-EN ISO 13433 inferior a 40 mm, resistencia CBR a punzonamiento 0,3 kN y una masa superficial de 120 g/m². Colocación en obra: con solapes y con piquetas de anclaje de acero, en "L", de 6 mm de diámetro (2 ud/m²), directamente sobre el terreno. Esta partida incluye la colocación del geotextil, la resolución de solapes y uniones y la fijación del geotextil. Incluida la parte proporcional del transporte y carga manual de residuos producidos hasta el camión o contenedor, el uso de herramientas específicas y medios auxiliares para la correcta ejecución de los trabajos.
| Código |  | Cantidad | Ud | Descripción
| mo041 |  | 0.002 | h | Oficial 1ª construcción de obra civil.
| mo087 |  | 0.003 | h | Ayudante construcción de obra civil.
| mt14gso030aaae |  | 1.1 | m² | Geotextil no tejido sintético, termosoldado, poliester Rooftex V o equivalente, con una resistencia a la tracción longitudinal de 8 kN/m, una resistencia a la tracción transversal de 10,1 kN/m, una apertura de cono al ensayo de perforación dinámica según UNE-EN ISO 13433 inferior a 40 mm, resistencia CBR a punzonamiento 0,3 kN y una masa superficial de 120 g/m², según UNE-EN 13252.
| mt48mal015c |  | 2 | Ud | Piqueta de anclaje de acero, en "L", de 6 mm de diámetro, para sujeción de redes y mallas al terreno.
| % |  | 2 | % | Costes directos complementarios
173.769 m²
5.5 RBL005 |  | m² | Capa de mortero natural de cal hidráulica NHL-3,5, de 20 mm de espesor, maestreado, con acabado fratasado, aplicado manualmente, sobre paramento iclinado. Incluso la colocación de malla de fibra de vidrio antiálcalis para evitar fisuras. Esta partida incluye la preparación de la superficie soporte, el despiece de paños de trabajo, la colocación de reglones y lienzas, la colocación de tientos, la formación de maestras, la preparación del mortero, la humectación del soporte, la colocación de la malla, la aplicación del mortero, la ejecución del acabado y el curado del mortero. Incluida la parte proporcional del transporte y carga manual de residuos producidos hasta el camión o contenedor, el uso de herramientas específicas y medios auxiliares para la correcta ejecución de los trabajos.
| Código |  | Cantidad | Ud | Descripción
| mo039 |  | 0.489 | h | Oficial 1ª revocador.
| mo111 |  | 0.304 | h | Peón especializado revocador.
| mt08aaa010a |  | 0.005 | m³ | Agua.
| PBPM11.1 |  | 0.02 | m³ | Mto cal NHL 3.5 1:3
| mo112 |  | 0.723 | h | Peón especializado construcción.
| PBAK.3a |  | 240 | kg | Cal hidraúlica NHL 3.5
| B0401.0050 |  | 1.95 | tn | Arena de cantera (0/3 mm)
| mt08aaa010a |  | 0.16 | m³ | Agua.
| mq06hor010 |  | 1 | h | Hormigonera eléctrica con una capacidad de amasado de 160 l.
Precio total PBPM11.1 por m³ .
| mt28mon040a |  | 0.21 | m² | Malla de fibra de vidrio, antiálcalis, de 10x10 mm de luz de malla, de 750 a 900 micras de espesor y de 200 a 250 g/m² de masa superficial, con 25 kp/cm² de resistencia a tracción, para armar morteros.
| mt28mon030 |  | 1 | m | Junquillo de PVC.
| mq06hor010 |  | 0.116 | h | Hormigonera eléctrica con una capacidad de amasado de 160 l.
| % |  | 2 | % | Costes directos complementarios
173.769 m²
5.6 NAN020 |  | m² | Aislamiento térmico por el exterior de cubiertas inclinadas, sobre soporte continuo de hormigón, formado por: panel rígido de poliestireno extruido, según UNE-EN 13164, de superficie grecada y mecanizado lateral a media madera, de 120 mm de espesor, resistencia térmica 0 m²K/W, conductividad térmica 0,036 W/(mK). Colocación en obra: a tope, con fijaciones mecánicas. Incluye: Limpieza del soporte. Colocación del aislamiento. Fijación del aislamiento. Criterio de medición de proyecto: Superficie medida según documentación gráfica de Proyecto. Criterio de medición de obra: Se medirá la superficie realmente ejecutada según especificaciones de Proyecto.
| Código |  | Cantidad | Ud | Descripción
| mt16pxa020g |  | 1.05 | m² | Panel rígido de poliestireno extruido, según UNE-EN 13164, de superficie grecada y mecanizado lateral a media madera, de 120 mm de espesor, resistencia térmica 0 m²K/W, conductividad térmica 0,036 W/(mK), Euroclase E de reacción al fuego según UNE-EN 13501-1.
| mt16aaa020ig |  | 2.5 | Ud | Fijación mecánica para paneles aislantes de poliestireno extruido, colocados directamente sobre la superficie soporte.
| mo054 |  | 0.059 | h | Oficial 1ª montador de aislamientos.
| mo101 |  | 0.059 | h | Ayudante montador de aislamientos.
| % |  | 2 | % | Costes directos complementarios
173.769 m²
5.7 NEN015 |  | m² | Suministro y colocación de lámina flexible para impermeabilización con excelentes propiedades de transpirabilidad Dupont Dyvek Pro, altamente transpirable, impermeable al agua de lluvia, de polipropileno, con armadura, de 0,4 mm de espesor y 124 g/m², de 0,02 m de espesor de aire equivalente frente a la difusión de vapor de agua, según UNE-EN 1931, estanqueidad al agua clase W1 según UNE-EN 1928, permeabilidad al aire 0,02 m³/h·m² a 50 Pa, Euroclase E de reacción al fuego, según UNE-EN 13501-1. Colocación en obra: con solapes, por el interior de la cubierta inclinada con una pendiente media del faldón de hasta el 30%. Incluso cola para el sellado de encuentros, grapas y cinta autoadhesiva para sellado de juntas. Esta partida incluye los trabajos de limpieza y preparación de la superficie, corte y preparación, el sellado de encuentros, colocación y fijación de la lámina para el control del vapor, el corte de la cinta de sellado y la colocación de la cinta de sellado. Incluida la parte proporcional del transporte y carga manual de residuos producidos hasta el camión o contenedor, el uso de herramientas específicas y medios auxiliares para la correcta ejecución de los trabajos.
| Código |  | Cantidad | Ud | Descripción
| mo054 |  | 0.041 | h | Oficial 1ª montador de aislamientos.
| mo101 |  | 0.021 | h | Ayudante montador de aislamientos.
| mt15pdr150aa |  | 1.2 | m² | Lámina Dupont Dyvek Pro
| mt15pdr300ba |  | 5 | Ud | Grapa, de acero galvanizado, de 8 mm de altura; para la fijación de láminas para el control del vapor.
| mt15pdr050c |  | 1.02 | m | Cinta autoadhesiva, de polietileno, con adhesivo acrílico sin disolventes, armadura de polietileno y película de separación de papel siliconado, de 0,34 mm de espesor y 60 mm de anchura, rango de temperatura de trabajo de -40 a 80°C, para el sellado en los encuentros de los paneles y para la fijación y el sellado de láminas impermeabilizantes y para el control del vapor, suministrada en rollos de 25 m de longitud.
| mt15pdr310a |  | 0.17 | Ud | Cartucho de 310 ml de cola, a base de polímeros en dispersión acuosa, sin disolventes; para el sellado de láminas para el control del vapor.
| % |  | 2 | % | Costes directos complementarios
173.769 m²
5.8 QUT030 |  | m² | Cobertura de tejas cerámicas curvas cerámicas recuperadas, recibidas con mortero de cal hidráulica NHL-3,5, directamente sobre la superficie regularizada del faldón, en cubierta inclinada, incluida la parte proporcional de limatesas, limahoyas, cumbreras y bocateja. Esta partida incluye la colocación de las tejas recibidas con mortero. Incluida la parte proporcional del transporte y carga manual de residuos producidos hasta el camión o contenedor, el uso de herramientas específicas y medios auxiliares para la correcta ejecución de los trabajos.
| Código |  | Cantidad | Ud | Descripción
| mo020 |  | 0.463 | h | Oficial 1ª construcción.
| mo113 |  | 0.231 | h | Peón ordinario construcción.
| mt08aaa010a |  | 0.01 | m³ | Agua.
| PBPM11.1 |  | 0.056 | m³ | Mto cal NHL 3.5 1:3
| mo112 |  | 0.723 | h | Peón especializado construcción.
| PBAK.3a |  | 240 | kg | Cal hidraúlica NHL 3.5
| B0401.0050 |  | 1.95 | tn | Arena de cantera (0/3 mm)
| mt08aaa010a |  | 0.16 | m³ | Agua.
| mq06hor010 |  | 1 | h | Hormigonera eléctrica con una capacidad de amasado de 160 l.
Precio total PBPM11.1 por m³ .
| mt13tac050a |  | 33 | Ud | Teja cerámica curva, acabado con engobe color rojo, 40,8x15x11,6 cm, según UNE-EN 1304.
| mt13tac100 |  | 0.027 | kg | Pigmento para mortero.
| % |  | 2 | % | Costes directos complementarios
212.505 m²
5.9 ISC010 |  | m | Canalón circular de acero galvanizado, de desarrollo 250 mm, para recogida de aguas, formado por piezas preformadas, fijadas con soportes galvanizados colocados cada 50 cm, con una pendiente mínima del 0,5%. Incluso la parte proporcional de bajantes, soportes, esquinas, tapas, remates finales, piezas de conexión a bajantes y piezas especiales. Esta partida incluye el replanteo del recorrido del canalón y de la situación de los elementos de sujeción, la fijación del material auxiliar para montaje y sujeción a la obra, el mntaje, conexionado y comprobación de su correcto funcionamiento. Incluida la parte proporcional del transporte y carga manual de residuos producidos hasta el camión o contenedor, el uso de herramientas específicas y medios auxiliares para la correcta ejecución de los trabajos.
| Código |  | Cantidad | Ud | Descripción
| mt36csg010ag |  | 1.1 | m | Canalón circular de acero galvanizado, de desarrollo 250 mm, según UNE-EN 612, con el precio incrementado el 30% en concepto de soportes, esquinas, tapas, remates finales, piezas de conexión a bajantes y piezas especiales.
| mo008 |  | 0.194 | h | Oficial 1ª fontanero.
| mo107 |  | 0.194 | h | Ayudante fontanero.
| % |  | 2 | % | Costes directos complementarios
15.000 m
Agroturismo Las Vairetas
Presupuesto parcial nº 6 Albañilería
Código |  | Ud | Denominación |  |  | Cantidad | Precio | Total
6.1 FBY010 |  | m² | Montaje de trasdosado sencillo, realizado con un entramado ligero de madera autoportante con cámara intermedia de 20 mm, formado por montantes colocados cada 40 cm y carreras de pino C24 con certificado PEFC, y con sección de 60x60mm, sobre banda acústica, aislamiento termico acústico interior de algodón regenerado Geopannel PYL 2.0 de espesor 60 mm y conductividad 0,034 W/mK, acabado con doble placa de yeso laminado de 12,5 mm de espasor, incluyendo la parte proporcional de placas hidrófugas tipo H1 en estancias húmedos. Esta partida incluye las fijaciones para el anclaje de listones de madera, tornillería para la fijación de las placas y pasta y cinta para el tratamiento de juntas. Incluida la parte proporcional del transporte y carga manual de escombros producidos hasta el camión o contenedor, el uso de herramientas específicas, equipos y medios auxiliares para la correcta ejecución de los trabajos. Incluida la parte proporcional del transporte y carga manual de residuos producidos hasta el camión o contenedor, el uso de herramientas específicas y medios auxiliares para la correcta ejecución de los trabajos.
| Código |  | Cantidad | Ud | Descripción
| mo020 |  | 0.109 | h | Oficial 1ª construcción.
| mo007 |  | 0.109 | h | Peón ordinario construcción.
| mo048 |  | 0.181 | h | Oficial 1ª montador de estructura de madera.
| mo095 |  | 0.181 | h | Ayudante montador de estructura de madera.
| mt12pip020b |  | 2 | m | Banda estanca autoadhesiva de espuma de poliuretano de celdas cerradas "PLADUR", de 3 mm de espesor y 48 mm de anchura, resistencia térmica 0,10 m²K/W, conductividad térmica 0,034 W/(mK).
| mt12psg070c |  | 0.7 | m | Canal de perfil de acero galvanizado de 48 mm de anchura, según UNE-EN 14195.
| mt12psg060c |  | 4.75 | m | Montante de perfil de acero galvanizado de 48 mm de anchura, según UNE-EN 14195.
| mt12psp010aaa |  | 2.1 | m² | Placa de yeso laminado A / UNE-EN 520 - 1200 / 3200 / 12,5 / con los bordes longitudinales afinados, estándar N "PLADUR", Euroclase A2-s1, d0 de reacción al fuego, según UNE-EN 13501-1.
| mt12psg081b |  | 38 | u | Tornillo autoperforante 3,5x25 mm.
| mt12psg220 |  | 1.6 | u | Fijación compuesta por taco y tornillo 5x27.
| mt12psg035a |  | 0.1 | kg | Pasta de agarre, según UNE-EN 14496.
| mt12psg030a |  | 0.6 | kg | Pasta para juntas, según UNE-EN 13963.
| mt12pip010aa |  | 3.2 | m | Cinta microperforada de papel "PLADUR", de 51 mm de anchura y 0,215 mm de espesor, según UNE-EN 13963.
| mt12pip010ea |  | 0.3 | m | Cinta microperforada de papel con refuerzo metálico "PLADUR", de 50 mm de anchura y 0,215 mm de espesor, según UNE-EN 14353.
| % |  | 2 | % | Costes directos complementarios
171.477 m²
6.2 FBY150a |  | m² | Montaje de división interior de una estructura de dos hojas autoportantes con cámara intermedia de 30 mm, formado por montantes colocados cada 40 cm y carreras de pino C24, certificado PEFC con protección frente a agentes bióticos y acabado cepillado, de sección de 60x60mm, sobre banda acústica, aislamiento térmico acústico interior de algodón regenerado Geopannel PYL 2.0 de espesor 60 mm y conductividad 0,034 W/mK, acabado con doble placa de yeso laminado de 12,5 mm de espasor, incluyendo la parte proporcional de placas hidrófugas tipo H1 en estancias húmedas. Esta partida incluye las fijaciones para el anclaje de listones de madera, tornillería para la fijación de las placas y pasta y cinta para el tratamiento de juntas. Incluida la parte proporcional del transporte y carga manual de escombros producidos hasta el camión o contenedor, el uso de herramientas específicas, equipos y medios auxiliares para la correcta ejecución de los trabajos. Incluida la parte proporcional del transporte y carga manual de residuos producidos hasta el camión o contenedor, el uso de herramientas específicas y medios auxiliares para la correcta ejecución de los trabajos.
| Código |  | Cantidad | Ud | Descripción
| mo020 |  | 0.145 | h | Oficial 1ª construcción.
| mo007 |  | 0.145 | h | Peón ordinario construcción.
| mo048 |  | 0.289 | h | Oficial 1ª montador de estructura de madera.
| mo095 |  | 0.289 | h | Ayudante montador de estructura de madera.
| mt12pip020b |  | 4 | m | Banda estanca autoadhesiva de espuma de poliuretano de celdas cerradas "PLADUR", de 3 mm de espesor y 48 mm de anchura, resistencia térmica 0,10 m²K/W, conductividad térmica 0,034 W/(mK).
| mt12psg070c |  | 1.4 | m | Canal de perfil de acero galvanizado de 48 mm de anchura, según UNE-EN 14195.
| mt12psg060c |  | 5.5 | m | Montante de perfil de acero galvanizado de 48 mm de anchura, según UNE-EN 14195.
| mt12psp010aaa |  | 4.2 | m² | Placa de yeso laminado A / UNE-EN 520 - 1200 / 3200 / 12,5 / con los bordes longitudinales afinados, estándar N "PLADUR", Euroclase A2-s1, d0 de reacción al fuego, según UNE-EN 13501-1.
| mt12psg081b |  | 76 | u | Tornillo autoperforante 3,5x25 mm.
| mt12psg220 |  | 3.2 | u | Fijación compuesta por taco y tornillo 5x27.
| mt12psg035a |  | 0.2 | kg | Pasta de agarre, según UNE-EN 14496.
| mt12psg030a |  | 1.2 | kg | Pasta para juntas, según UNE-EN 13963.
| mt12pip010aa |  | 6.4 | m | Cinta microperforada de papel "PLADUR", de 51 mm de anchura y 0,215 mm de espesor, según UNE-EN 13963.
| mt12pip010ea |  | 0.6 | m | Cinta microperforada de papel con refuerzo metálico "PLADUR", de 50 mm de anchura y 0,215 mm de espesor, según UNE-EN 14353.
| % |  | 2 | % | Costes directos complementarios
62.836 m²
6.3 FBY150b |  | m² | Montaje de división interior de una estructura de una hoja autoportante, formado por montantes colocados cada 40 cm y carreras de pino C24, certificado PEFC con protección frente a agentes bióticos y acabado cepillado, de sección de 60x60mm, sobre banda acústica, aislamiento térmico acústico interior de algodón regenerado Geopannel PYL 2.0 de espesor 60 mm y conductividad 0,034 W/mK, acabado con doble placa de yeso laminado de 12,5 mm de espesor, incluyendo la parte proporcional de placas hidrófugas tipo H1 en estancias húmedas. Esta partida incluye las fijaciones para el anclaje de listones de madera, tornillería para la fijación de las placas y pasta y cinta para el tratamiento de juntas. Incluida la parte proporcional del transporte y carga manual de escombros producidos hasta el camión o contenedor, el uso de herramientas específicas, equipos y medios auxiliares para la correcta ejecución de los trabajos. Incluida la parte proporcional del transporte y carga manual de residuos producidos hasta el camión o contenedor, el uso de herramientas específicas y medios auxiliares para la correcta ejecución de los trabajos.
| Código |  | Cantidad | Ud | Descripción
| mo020 |  | 0.145 | h | Oficial 1ª construcción.
| mo007 |  | 0.145 | h | Peón ordinario construcción.
| mo048 |  | 0.181 | h | Oficial 1ª montador de estructura de madera.
| mo095 |  | 0.181 | h | Ayudante montador de estructura de madera.
| mt12pip020b |  | 2 | m | Banda estanca autoadhesiva de espuma de poliuretano de celdas cerradas "PLADUR", de 3 mm de espesor y 48 mm de anchura, resistencia térmica 0,10 m²K/W, conductividad térmica 0,034 W/(mK).
| mt12psg070c |  | 0.7 | m | Canal de perfil de acero galvanizado de 48 mm de anchura, según UNE-EN 14195.
| mt12psg060c |  | 2.75 | m | Montante de perfil de acero galvanizado de 48 mm de anchura, según UNE-EN 14195.
| mt12psp010aaa |  | 4.2 | m² | Placa de yeso laminado A / UNE-EN 520 - 1200 / 3200 / 12,5 / con los bordes longitudinales afinados, estándar N "PLADUR", Euroclase A2-s1, d0 de reacción al fuego, según UNE-EN 13501-1.
| mt12psg081b |  | 76 | u | Tornillo autoperforante 3,5x25 mm.
| mt12psg220 |  | 3.2 | u | Fijación compuesta por taco y tornillo 5x27.
| mt12psg035a |  | 0.2 | kg | Pasta de agarre, según UNE-EN 14496.
| mt12psg030a |  | 1.2 | kg | Pasta para juntas, según UNE-EN 13963.
| mt12pip010aa |  | 6.4 | m | Cinta microperforada de papel "PLADUR", de 51 mm de anchura y 0,215 mm de espesor, según UNE-EN 13963.
| mt12pip010ea |  | 0.6 | m | Cinta microperforada de papel con refuerzo metálico "PLADUR", de 50 mm de anchura y 0,215 mm de espesor, según UNE-EN 14353.
| % |  | 2 | % | Costes directos complementarios
82.383 m²
6.4 NVP010 |  | m² | Aislamiento termoacústico interior mediante panel de algodón regenerado Geopannel PYL 2.0 de espesor 60 mm y conductividad 0,034 W/mk. Esta partida incluye la limpieza y preparación de la superficie soporte, el replanteo y corte del aislamiento, la colocación del aislamiento, la resolución de puntos singulares. Incluida la parte proporcional del transporte y carga manual de residuos producidos hasta el camión o contenedor, el uso de herramientas específicas y medios auxiliares para la correcta ejecución de los trabajos.
| Código |  | Cantidad | Ud | Descripción
| mo054 |  | 0.015 | h | Oficial 1ª montador de aislamientos.
| mo101 |  | 0.009 | h | Ayudante montador de aislamientos.
| mt16acs010lf |  | 1.05 | m² | Aislamiento termoacústico interior mediante panel de algodón regenerado Geopannel PYL 2.0 de espesor 60 mm y conductividad 0,034 W/mk.
| % |  | 2 | % | Costes directos complementarios
319.421 m²
6.5 FFQ010 |  | m² | Bardilla de ladrillo realizada con ladrillo cerámico hueco, para revestir, 24x11,5x4 cm, con juntas horizontales y verticales de 10 mm de espesor, recibida con mortero de cal hidráulica NHL-3,5, enlucida en ambas caras con yeso y coronada con pasamanos realizado con piezas cerámicas esmaltadas co forma de media caña, de fabricación semimanual, de cerámicas ferrés de 6 x 22 cm, color a decidir por la propiedad. En esta partida queda incluido los trabajos de replanteo y trazado de la barandilla, colocación y aplomado de miras de referencia, tendido de hilos entre miras, colocación de las piezas por hiladas a nivel, preparación del soporte que se va a revestir, la realización de maestras, el amasado del yeso grueso, el extendido de la pasta de yeso entre maestras, el amasado del yeso fino y la ejecución del enlucido, extendiendo la pasta de yeso fino sobre la superficie previamente guarnecida y creación de de pasamanos realizado con piezas cerámicas esmaltadas de fabricación semimanual tomadas con mortero de cal hidráulica natural NHL-3,5. Incluida la parte proporcional del transporte y carga manual de residuos producidos hasta el camión o contenedor, el uso de herramientas específicas y medios auxiliares para la correcta ejecución de los trabajos.
| Código |  | Cantidad | Ud | Descripción
| mo020 |  | 0.362 | h | Oficial 1ª construcción.
| mo077 |  | 0.181 | h | Ayudante construcción.
| mo033 |  | 0.434 | h | Oficial 1ª yesero.
| mo071 |  | 0.289 | h | Ayudante yesero.
| PBPM11.2 |  | 0.03 | m³ | Mto cal NHL 3.5 1:3 pigmentado
| mo112 |  | 0.724 | h | Peón especializado construcción.
| PBAK.3a |  | 240 | kg | Cal hidraúlica NHL 3.5
| B0401.0050 |  | 1.95 | tn | Arena de cantera (0/3 mm)
| mt13tac100 |  | 1 | kg | Pigmento para mortero.
| mt08aaa010a |  | 0.16 | m³ | Agua.
| mq06hor010 |  | 1 | h | Hormigonera eléctrica con una capacidad de amasado de 160 l.
Precio total PBPM11.2 por m³ .
| RPG010e1a |  | 0.03 | m³ | Pasta de yeso de construcción B1 o YG
| mo112 |  | 1.81 | h | Peón especializado construcción.
| mt09pye010b |  | 1 | m³ | Pasta de yeso de construcción B1, según UNE-EN 13279-1.
| mt08aaa010a |  | 0.5 | m³ | Agua.
Precio total RPG010e1a por m³ .
| mt04lvc010a |  | 18 | Ud | Ladrillo cerámico hueco sencillo, para revestir, 24x11,5x4 cm, para uso en fábrica protegida (pieza P), densidad 780 kg/m³, según UNE-EN 771-1.
| mt08aaa010a |  | 0.004 | m³ | Agua.
| mq06mms010 |  | 0.052 | h | Mezclador continuo con silo, para mortero industrial en seco, suministrado a granel.
| % |  | 2 | % | Costes directos complementarios
3.920 m²
6.6 FEF010 |  | m | Bancada de chimenea, con unas deimensiones de 1,33 metros de ancho y 0,40 metros de alto, ejecutada mediante tabiques estructurales cada 1,00 m, realizados con ladrillo cerámico perforado, 24x11,5x9 cm, tomado con mortero de cal hidráulica natural NHL-3,5. Sobre los tabiques se coloca un entabacado realizado con bardos cerámicos de 4 cm de espesor, incluidos los trabajos de enlucido de yeso en todas las caras vistas. Quedan incluidos la parte proporcional de los trabajos de la ejecución del hogar utilizando para ello ladrillos macizos de barro cocido. Para la realización de esta bancada se seguiran el diseño representado en la documentación gráfica del proyecto y se seguiran las indicaciones y criterio de la Dirección facultativa del proyecto. En esta partida queda incluido los trabajos de replanteo y trazado de la bancada y tabiques estructurales, colocación y aplomado de miras de referencia, tendido de hilos entre miras, colocación de las piezas por hiladas a nivel, colocación de bardos cerámicos, preparación del soporte que se va a revestir, la realización de maestras, el amasado del yeso grueso, el extendido de la pasta de yeso entre maestras, el amasado del yeso fino y la ejecución del enlucido, extendiendo la pasta de yeso fino sobre la superficie previamente guarnecida. Incluida la parte proporcional del transporte y carga manual de residuos producidos hasta el camión o contenedor, el uso de herramientas específicas y medios auxiliares para la correcta ejecución de los trabajos.
| Código |  | Cantidad | Ud | Descripción
| mo020 |  | 0.75 | h | Oficial 1ª construcción.
| mo077 |  | 0.75 | h | Ayudante construcción.
| mo033 |  | 0.6 | h | Oficial 1ª yesero.
| mo071 |  | 0.4 | h | Ayudante yesero.
| PBPM11.2 |  | 0.02 | m³ | Mto cal NHL 3.5 1:3 pigmentado
| mo112 |  | 0.724 | h | Peón especializado construcción.
| PBAK.3a |  | 240 | kg | Cal hidraúlica NHL 3.5
| B0401.0050 |  | 1.95 | tn | Arena de cantera (0/3 mm)
| mt13tac100 |  | 1 | kg | Pigmento para mortero.
| mt08aaa010a |  | 0.16 | m³ | Agua.
| mq06hor010 |  | 1 | h | Hormigonera eléctrica con una capacidad de amasado de 160 l.
Precio total PBPM11.2 por m³ .
| RPG010e1a |  | 0.03 | m³ | Pasta de yeso de construcción B1 o YG
| mo112 |  | 1.81 | h | Peón especializado construcción.
| mt09pye010b |  | 1 | m³ | Pasta de yeso de construcción B1, según UNE-EN 13279-1.
| mt08aaa010a |  | 0.5 | m³ | Agua.
Precio total RPG010e1a por m³ .
| mt04lpv010b |  | 35 | Ud | Ladrillo cerámico perforado (panal), para revestir, 24x11,5x9 cm, para uso en fábrica protegida (pieza P), categoría I, resistencia a compresión 5 N/mm², densidad 780 kg/m³, según UNE-EN 771-1.
| mt04lvg020h |  | 5 | Ud | Tablero cerámico hueco machihembrado, para revestir, 120x30x4 cm, con las testas biseladas, según UNE 67041.
| mt08aaa010a |  | 0.006 | m³ | Agua.
| mq06mms010 |  | 0.148 | h | Mezclador continuo con silo, para mortero industrial en seco, suministrado a granel.
| % |  | 2 | % | Costes directos complementarios
3.950 m
6.7 FFQ010b |  | Ud | Remate de chimenea de hasta 1 metro de altura, realizada con ladrillos cerámicos de hueco doble, de 33x16x7 cm, con juntas horizontales y verticales de 10 mm de espesor, recibida con mortero de cal hidráulica natural NHL 3,5, e incluso la coronación con ladrillos de fabricación manual. Incluidos los trabajos de revestimiento con mortero de cal hidráulica natura NHL 3,5 en todas las caras vistas. Esta partida incluye el replanteo y trazado del volumen a ejecutar, colocación y aplomado de miras de referencia, tendido de hilos entre miras, colocación de las piezas por hiladas a nivel, enfocado con mortero y limpieza del paramento. Incluida la parte proporcional del transporte y carga manual de residuos producidos hasta el camión o contenedor, el uso de herramientas específicas y medios auxiliares para la correcta ejecución de los trabajos.
| Código |  | Cantidad | Ud | Descripción
| mt04lvc010g |  | 18 | Ud | Ladrillo cerámico hueco doble, para revestir, 33x16x7 cm, para uso en fábrica protegida (pieza P), densidad 810 kg/m³, según UNE-EN 771-1.
| mt08aaa010a |  | 0.004 | m³ | Agua.
| mt09mif010cb |  | 0.012 | t | Mortero industrial para albañilería, de cemento, color gris, categoría M-5 (resistencia a compresión 5 N/mm²), suministrado a granel, según UNE-EN 998-2.
| mq06mms010 |  | 0.052 | h | Mezclador continuo con silo, para mortero industrial en seco, suministrado a granel.
| mo021 |  | 0.297 | h | Oficial 1ª construcción en trabajos de albañilería.
| mo114 |  | 0.159 | h | Peón ordinario construcción en trabajos de albañilería.
| % |  | 2 | % | Costes directos complementarios
1.000 Ud
6.8 FFQ010c.1 |  | m | Bancada de cocina con un ancho de 0,62 metros, ejecutada mediante tabiques estructurales cada 0,60, 0,80 o 0,90 metros alcanzando una altura mínima de 0,85 cm, realizados con ladrillo cerámico perforado, 24x11,5x9 cm, tomado con mortero de cal hidráulica natural NHL-3,5. Sobre los tabiques se colocan tableros realizados con bardos cerámicos de 4 cm de espesor, incluidos los trabajos de enlucido de yeso en todas las caras vistas. Para la realización de esta bancada se seguirán el diseño representado en la documentación gráfica del proyecto y se seguirán las indicaciones y criterio de la Dirección facultativa del proyecto. En esta partida queda incluido los trabajos de replanteo y trazado de la bancada y tabiques estructurales, colocación y aplomado de miras de referencia, tendido de hilos entre miras, colocación de las piezas por hiladas a nivel, colocación de bardos cerámicos, preparación del soporte que se va a revestir, la realización de maestras, el amasado del yeso grueso, el extendido de la pasta de yeso entre maestras, el amasado del yeso fino y la ejecución del enlucido, extendiendo la pasta de yeso fino sobre la superficie previamente guarnecida. Incluida la parte proporcional del transporte y carga manual de residuos producidos hasta el camión o contenedor, el uso de herramientas específicas y medios auxiliares para la correcta ejecución de los trabajos.
| Código |  | Cantidad | Ud | Descripción
| mo020 |  | 0.651 | h | Oficial 1ª construcción.
| mo077 |  | 0.362 | h | Ayudante construcción.
| mo033 |  | 0.723 | h | Oficial 1ª yesero.
| mo071 |  | 0.434 | h | Ayudante yesero.
| PBPM11.2 |  | 0.03 | m³ | Mto cal NHL 3.5 1:3 pigmentado
| mo112 |  | 0.724 | h | Peón especializado construcción.
| PBAK.3a |  | 240 | kg | Cal hidraúlica NHL 3.5
| B0401.0050 |  | 1.95 | tn | Arena de cantera (0/3 mm)
| mt13tac100 |  | 1 | kg | Pigmento para mortero.
| mt08aaa010a |  | 0.16 | m³ | Agua.
| mq06hor010 |  | 1 | h | Hormigonera eléctrica con una capacidad de amasado de 160 l.
Precio total PBPM11.2 por m³ .
| RPG010e1a |  | 0.05 | m³ | Pasta de yeso de construcción B1 o YG
| mo112 |  | 1.81 | h | Peón especializado construcción.
| mt09pye010b |  | 1 | m³ | Pasta de yeso de construcción B1, según UNE-EN 13279-1.
| mt08aaa010a |  | 0.5 | m³ | Agua.
Precio total RPG010e1a por m³ .
| mt04lpv010b |  | 35 | Ud | Ladrillo cerámico perforado (panal), para revestir, 24x11,5x9 cm, para uso en fábrica protegida (pieza P), categoría I, resistencia a compresión 5 N/mm², densidad 780 kg/m³, según UNE-EN 771-1.
| mt04lvg020h |  | 6 | Ud | Tablero cerámico hueco machihembrado, para revestir, 120x30x4 cm, con las testas biseladas, según UNE 67041.
| mt08aaa010a |  | 0.01 | m³ | Agua.
| % |  | 2 | % | Costes directos complementarios
4.360 m
6.9 FFQ010c.2 |  | m² | Isla de cocina con un ancho de 1,00 metro, ejecutada mediante tabiques estructurales cada 0,60 o 0,80 metros alcanzando una altura mínima de 0,85 cm, realizados con ladrillo cerámico perforado, 24x11,5x9 cm, tomado con mortero de cal hidráulica natural NHL-3,5. Sobre los tabiques se colocan tableros realizados con bardos cerámicos de 4 cm de espesor, incluidos los trabajos de enlucido de yeso en todas las caras vistas. Para la realización de esta bancada se seguirán el diseño representado en la documentación gráfica del proyecto y se seguirán las indicaciones y criterio de la Dirección facultativa del proyecto. En esta partida queda incluido los trabajos de replanteo y trazado de la bancada y tabiques estructurales, colocación y aplomado de miras de referencia, tendido de hilos entre miras, colocación de las piezas por hiladas a nivel, colocación de bardos cerámicos, preparación del soporte que se va a revestir, la realización de maestras, el amasado del yeso grueso, el extendido de la pasta de yeso entre maestras, el amasado del yeso fino y la ejecución del enlucido, extendiendo la pasta de yeso fino sobre la superficie previamente guarnecida. Incluida la parte proporcional del transporte y carga manual de residuos producidos hasta el camión o contenedor, el uso de herramientas específicas y medios auxiliares para la correcta ejecución de los trabajos.
| Código |  | Cantidad | Ud | Descripción
| mo020 |  | 1.013 | h | Oficial 1ª construcción.
| mo077 |  | 0.506 | h | Ayudante construcción.
| mo033 |  | 0.94 | h | Oficial 1ª yesero.
| mo071 |  | 0.651 | h | Ayudante yesero.
| PBPM11.2 |  | 0.05 | m³ | Mto cal NHL 3.5 1:3 pigmentado
| mo112 |  | 0.724 | h | Peón especializado construcción.
| PBAK.3a |  | 240 | kg | Cal hidraúlica NHL 3.5
| B0401.0050 |  | 1.95 | tn | Arena de cantera (0/3 mm)
| mt13tac100 |  | 1 | kg | Pigmento para mortero.
| mt08aaa010a |  | 0.16 | m³ | Agua.
| mq06hor010 |  | 1 | h | Hormigonera eléctrica con una capacidad de amasado de 160 l.
Precio total PBPM11.2 por m³ .
| RPG010e1a |  | 0.07 | m³ | Pasta de yeso de construcción B1 o YG
| mo112 |  | 1.81 | h | Peón especializado construcción.
| mt09pye010b |  | 1 | m³ | Pasta de yeso de construcción B1, según UNE-EN 13279-1.
| mt08aaa010a |  | 0.5 | m³ | Agua.
Precio total RPG010e1a por m³ .
| mt04lpv010b |  | 70 | Ud | Ladrillo cerámico perforado (panal), para revestir, 24x11,5x9 cm, para uso en fábrica protegida (pieza P), categoría I, resistencia a compresión 5 N/mm², densidad 780 kg/m³, según UNE-EN 771-1.
| mt04lvg020h |  | 9 | Ud | Tablero cerámico hueco machihembrado, para revestir, 120x30x4 cm, con las testas biseladas, según UNE 67041.
| mt08aaa010a |  | 0.02 | m³ | Agua.
| % |  | 2 | % | Costes directos complementarios
2.320 m²
6.10 ECS045 |  | m | Suministro y colocación de umbral de piedra caliza de sección rectangular labrada de 10x30 cm, acabado abujardado en las caras vistas, con los cantos matados, recibido con mortero de cal hidráulica NHL-3,5. Esta partida incluye los trabajos de replanteo del nivel de apoyo, extendido de la capa de mortero, colocación, nivelación, trabado con el muro, rejuntado y limpieza. Incluida la parte proporcional del transporte y carga manual de residuos producidos hasta el camión o contenedor, el uso de herramientas específicas y medios auxiliares para la correcta ejecución de los trabajos.
| Código |  | Cantidad | Ud | Descripción
| mo022 |  | 0.723 | h | Oficial 1ª colocador de piedra natural.
| mo060 |  | 0.76 | h | Ayudante colocador de piedra natural.
| PBPM11.2 |  | 0.05 | m³ | Mto cal NHL 3.5 1:3 pigmentado
| mo112 |  | 0.724 | h | Peón especializado construcción.
| PBAK.3a |  | 240 | kg | Cal hidraúlica NHL 3.5
| B0401.0050 |  | 1.95 | tn | Arena de cantera (0/3 mm)
| mt13tac100 |  | 1 | kg | Pigmento para mortero.
| mt08aaa010a |  | 0.16 | m³ | Agua.
| mq06hor010 |  | 1 | h | Hormigonera eléctrica con una capacidad de amasado de 160 l.
Precio total PBPM11.2 por m³ .
| mt06jdl030d |  | 1 | m | Umbral de piedra caliza de sección rectangular labrada de 10x30 cm, acabado abujardado en las caras vistas, con los cantos matados, según UNE-EN 771-6.
| mt08aaa010a |  | 0.004 | m³ | Agua.
| % |  | 2 | % | Costes directos complementarios
10.440 m
6.11 ASA010c |  | Ud | Ejecución de tapa de acceso a aljibe, integrada en el pavimento, construida sobre una hilada de ladrillo cerámico macizo, recibido y enfoscado interiormente con mortero de cal hidráulica natural NHL,3,5, cerrada superiormente con tapa de acero galvanizado, de 60x60x5 cm, con revestimiento de pavimento, reproduciendo el mismo que es utilizado en la estancia. Esta aprtida incluye el replanteo y preparación de la superficie, la formación de la obra de fábrica con ladrillos, previamente humedecidos, colocados con mortero. , el enfoscado, la realización del cierre hermético y colocación de marco y tapa y la colocación del pavimento en la tapa.
| Código |  | Cantidad | Ud | Descripción
| mo020 |  | 1.124 | h | Oficial 1ª construcción.
| mo113 |  | 1.004 | h | Peón ordinario construcción.
| PBPM11.2 |  | 0.05 | m³ | Mto cal NHL 3.5 1:3 pigmentado
| mo112 |  | 0.724 | h | Peón especializado construcción.
| PBAK.3a |  | 240 | kg | Cal hidraúlica NHL 3.5
| B0401.0050 |  | 1.95 | tn | Arena de cantera (0/3 mm)
| mt13tac100 |  | 1 | kg | Pigmento para mortero.
| mt08aaa010a |  | 0.16 | m³ | Agua.
| mq06hor010 |  | 1 | h | Hormigonera eléctrica con una capacidad de amasado de 160 l.
Precio total PBPM11.2 por m³ .
| mt04lma010b |  | 30 | Ud | Ladrillo cerámico macizo de elaboración mecánica, para revestir, 25x12x5 cm, para uso en fábrica protegida (pieza P), densidad 2300 kg/m³, según UNE-EN 771-1.
| mt08aaa010a |  | 0.019 | m³ | Agua.
| mt11arf010b |  | 1 | Ud | Marco y tapa de acero galvanizado, 60x60x5 cm.
| mt11var100 |  | 1 | Ud | Conjunto de elementos necesarios para garantizar el cierre hermético al paso de olores mefíticos en arquetas de saneamiento, compuesto por: angulares y chapas metálicas con sus elementos de fijación y anclaje, junta de neopreno, aceite y demás accesorios.
| % |  | 2 | % | Costes directos complementarios
1.000 Ud
6.12 HYA010c |  | m² | Repercusión por m² de superficie construida de obra, de ayudas de cualquier trabajo de albañilería, necesarias para la correcta ejecución de las instalaciones. Incluso material auxiliar para la correcta ejecución de los trabajos. Incluye: Trabajos de apertura y tapado de rozas. Apertura de agujeros en paramentos, falsos techos, muros, forjados y losas, para el paso de instalaciones. Colocación de pasamuros. Colocación y recibido de cajas para elementos empotrados. Sellado de agujeros y huecos de paso de instalaciones.
| Código |  | Cantidad | Ud | Descripción
| mo020 |  | 0.145 | h | Oficial 1ª construcción.
| mo113 |  | 0.145 | h | Peón ordinario construcción.
| PBPM11.2 |  | 0.019 | m³ | Mto cal NHL 3.5 1:3 pigmentado
| mo112 |  | 0.724 | h | Peón especializado construcción.
| PBAK.3a |  | 240 | kg | Cal hidraúlica NHL 3.5
| B0401.0050 |  | 1.95 | tn | Arena de cantera (0/3 mm)
| mt13tac100 |  | 1 | kg | Pigmento para mortero.
| mt08aaa010a |  | 0.16 | m³ | Agua.
| mq06hor010 |  | 1 | h | Hormigonera eléctrica con una capacidad de amasado de 160 l.
Precio total PBPM11.2 por m³ .
| RPG010e1a |  | 0.015 | m³ | Pasta de yeso de construcción B1 o YG
| mo112 |  | 1.81 | h | Peón especializado construcción.
| mt09pye010b |  | 1 | m³ | Pasta de yeso de construcción B1, según UNE-EN 13279-1.
| mt08aaa010a |  | 0.5 | m³ | Agua.
Precio total RPG010e1a por m³ .
| mt08aaa010a |  | 0.006 | m³ | Agua.
| mq05per010 |  | 0.002 | h | Perforadora con corona diamantada y soporte, por vía húmeda.
| % |  | 4 | % | Costes directos complementarios
306.000 m²
Agroturismo Las Vairetas
Presupuesto parcial nº 7 Restauración
Código |  | Ud | Denominación |  |  | Cantidad | Precio | Total
7.1 EMK012 |  | m² | Decapado de pinturas o barnices existentes en superficie de madera, mediante el cepillado de toda la superficie con cepillos de cerdas clandas, la aplicación con brocha de 0,29 l/m² de producto decapante en varias capas, y posterior lijado de la superficie con manuales. Incluso limpieza con agua hasta eliminar los restos del decapante, acopio, retirada y carga manual de restos sobre camión o contenedor. Esta partida incluye los trabajos correspondientes al cepillado manual, la aplicación del producto decapante y el lijado de la superficie de madera, limpieza de los restos de decapante con agua, retirada y acopio de los restos generados. Incluida la parte proporcional del transporte y carga manual de residuos producidos hasta el camión o contenedor, el uso de herramientas específicas y medios auxiliares para la correcta ejecución de los trabajos.
| Código |  | Cantidad | Ud | Descripción
| mo076 |  | 0.08 | h | Ayudante pintor.
| mt27smj010 |  | 0.29 | l | Decapante biodegradable en gel, para eliminar todo tipo de barnices, pinturas y esmaltes, antiguos o recientes, aplicados sobre superficies de madera.
| % |  | 2 | % | Costes directos complementarios
121.480 m²
7.2 EMY240 |  | Ud | Reparación de extremo de viga o vigueta de forjado de madera, eliminando la zona deteriorada y colocando una prótesis de las dimensiones adaptadas a repoducir la sección perdida o eliminada de la viga o vigueta, trabajos realizados con madera aserrada de pino, acabado cepillado, para aplicaciones estructurales, con protección frente a agentes bióticos que se corresponde con la clase de penetración NP2 (3 mm en las caras laterales de la albura) según UNE-EN 351-1, adherida a la madera sana mediante resina epoxi-acrilato, libre de estireno. Unión de la prótesis y el resto de la madera sana en pico de flauta y contando con la colocación de 4 barras corrugadas de fibra de vidrio reforzada con resina de poliéster, de 0,6 m de longitud cada una y 12 mm de diámetro, alojadas en taladros realizados en la prótesis y la madera sana, y relleno de los taladros con la misma resina. Montaje y desmontaje de apeo. Esta partida incluyela instalación del apeo, el corte de la zona dañada y saneado, el replanteo y ajuste de la prótesis de madera, la aplicación de la resina sobre la madera sana, la colocación de la prótesis y sujeción provisional de la misma, la ejecución de los taladros, perforando tanto la madera sana como la prótesis, la colocación de las barras corrugadas en los taladros, el relleno de los taladros con resina, el desmontaje del sistema de encofrado. Desmontaje y retirada del apeo. Retirada y acopio de escombros. Incluida la parte proporcional del transporte y carga manual de residuos producidos hasta el camión o contenedor, el uso de herramientas específicas y medios auxiliares para la correcta ejecución de los trabajos.
| Código |  | Cantidad | Ud | Descripción
| mo020 |  | 0.604 | h | Oficial 1ª construcción.
| mo112 |  | 0.345 | h | Peón especializado construcción.
| mo058 |  | 0.266 | h | Ayudante carpintero.
| mo113 |  | 0.266 | h | Peón ordinario construcción.
| mt08ema050b |  | 0.006 | m³ | Madera para encofrar, de 26 mm de espesor.
| mt08var050 |  | 0.1 | kg | Alambre galvanizado para atar, de 1,30 mm de diámetro.
| mt08var060 |  | 0.05 | kg | Puntas de acero de 20x100 mm.
| mt08dba010b |  | 0.03 | l | Agente desmoldeante, a base de aceites especiales, emulsionable en agua, para encofrados metálicos, fenólicos o de madera.
| mt50spa050m |  | 0.001 | m³ | Tablón de madera de pino, dimensiones 20x7,2 cm.
| mt50spa101 |  | 0.14 | kg | Clavos de acero.
| mt50spa081a |  | 0.014 | Ud | Puntal metálico telescópico, de hasta 3 m de altura.
| mt26reh100a |  | 0.639 | Ud | Cartucho de 380 ml de resina epoxi-acrilato, libre de estireno, de dos componentes, con dosificador y boquilla de mezcla automática, para anclajes estructurales verticales y horizontales.
| mt07mee014fa |  | 0.008 | m³ | Madera aserrada de abeto (Abies alba), acabado cepillado, para aplicaciones estructurales, calidad estructural S10 según DIN 4074, clase resistente C24 según UNE-EN 338 y UNE-EN 1912 y protección frente a agentes bióticos que se corresponde con la clase de penetración NP2 (3 mm en las caras laterales de la albura) según UNE-EN 351-1, trabajada en taller.
| mt07cef010f |  | 2.4 | m | Barra corrugada de fibra de vidrio reforzada con resina de poliéster, de 12 mm de diámetro, con superficie arenada como mejora de la adherencia, para armado y refuerzo estructural.
| mq09sie010 |  | 0.063 | h | Motosierra a gasolina, de 50 cm de espada y 2 kW de potencia.
| % |  | 2 | % | Costes directos complementarios
5.000 Ud
7.3 RSK020 |  | m² | Limpieza de pavimento compuesto por baldosas de barro cocido, en estado de conservación malo, mediante el vertido sobre la superficie de una disolución acuosa de ácido acético dejándola secar, cepillado del pavimento y aclarado con agua abundante con el apoyo puntual de decapante específico para baldosas de barro cocido contando con la aprobación de la Dirección Facultativa de la obra, repitiendo el tratamiento hasta eliminar el salitre de la superficie, a fin de quitar las manchas de suciedad, grasas y microorganismos. Incluso protección de los elementos del entorno que no son objeto de la limpieza, eliminación mecánica de incrustaciones, secado del agua sobrante, retirada y acopio de los restos generados; considerando un grado de complejidad bajo. Esta partida incluye la protección de los elementos del entorno, aplicación del producto de limpieza, cepillado de la superficie, aclarado, aplicación del producto decapante, limpieza, retirada y acopio del agua y los restos generados. Incluida la parte proporcional del transporte y carga manual de residuos producidos hasta el camión o contenedor, el uso de herramientas específicas y medios auxiliares para la correcta ejecución de los trabajos.
| Código |  | Cantidad | Ud | Descripción
| mo020 |  | 0.207 | h | Oficial 1ª construcción.
| mo077 |  | 0.104 | h | Ayudante construcción.
| mt08lim070 |  | 2.2 | l | Ácido acético.
| mt08aaa010a |  | 0.011 | m³ | Agua.
| mt08lim080c |  | 0.11 | kg | Decapante específico para baldosas de barro cocido.
| % |  | 2 | % | Costes directos complementarios
55.601 m²
Agroturismo Las Vairetas
Presupuesto parcial nº 8 Carpintería, cerrajería, vidrios y protecciones solares
Código |  | Ud | Denominación |  |  | Cantidad | Precio | Total
8.1 Carpintería exterior
8.1.1 LCM015n |  | Ud | Carpintería exterior de madera de pino laricio, para puerta abisagrada, formada por dos hojas abatibles, de apertura hacia el interior, adaptada a un hueco 2,24 m de ancho y 2,50 m de alto, con perfiles tipo europeo IV68 de 68x78 mm de sección en hojas y marco, con triple junta de goma, moldura clásica, junquillos, tapajuntas de madera maciza de 70x15 mm y vierteaguas en el perfil inferior, con soporte de aluminio anodizado y revestimiento exterior de madera; con capacidad para recibir un acristalamiento con un espesor mínimo de 21 mm y máximo de 32 mm; coeficiente de transmisión térmica del marco de la sección tipo Uh,m = 1,43 W/(m²K), con clasificación a la permeabilidad al aire clase 4, según UNE-EN 12207, clasificación a la estanqueidad al agua clase 9A, según UNE-EN 12208 y clasificación a la resistencia a la carga del viento clase 5, según UNE-EN 12210; acabado lasur mate, compuesto de una primera mano de impregnación para la protección preventiva de la madera contra hongos y ataques de insectos xilófagos, y posterior aplicación de una capa de terminación de 220 micras, acabado mate satinado, de alta resistencia frente a la acción de los rayos UV y de la intemperie; incluso aplicación de masilla selladora para juntas; herraje Maco. Incluso patillas de anclaje para la fijación de la carpintería. Esta partida incluye el Suministro y colocación de la carpintería, el aplomado de las hojas, el ajuste final de la hoja y la realización de pruebas de servicio. Incluida la parte proporcional del transporte y carga manual de residuos producidos hasta el camión o contenedor, el uso de herramientas específicas y medios auxiliares para la correcta ejecución de los trabajos.
| Código |  | Cantidad | Ud | Descripción
| mo017 |  | 2.127 | h | Oficial 1ª carpintero.
| mo058 |  | 2.127 | h | Ayudante carpintero.
| mt22gen040acaX1 |  | 1 | Ud | Carpintería exterior de madera de pino, para puerta abisagrada, formada por dos hojas abatibles, de apertura hacia el interior, adaptada a un hueco 2,24 m de ancho y 2,50 m de alto, con perfiles tipo europeo IV68 de 68x78 mm de sección en hojas y marco, con triple junta de goma, moldura clásica, junquillos, tapajuntas de madera maciza de 70x15 mm y vierteaguas en el perfil inferior
| % |  | 2 | % | Costes directos complementarios
1.000 Ud
8.1.2 LCM015o |  | Ud | Carpintería exterior de madera de pino laricio, para puerta abisagrada, formada por dos hojas abatibles, de apertura hacia el interior, adaptada a un hueco 2,24 m de ancho y 2,60 m de alto, con dintel arqueado, con perfiles tipo europeo IV68 de 68x78 mm de sección en hojas y marco, con triple junta de goma, moldura clásica, junquillos, tapajuntas de madera maciza de 70x15 mm y vierteaguas en el perfil inferior, con soporte de aluminio anodizado y revestimiento exterior de madera; con capacidad para recibir un acristalamiento con un espesor mínimo de 21 mm y máximo de 32 mm; coeficiente de transmisión térmica del marco de la sección tipo Uh,m = 1,43 W/(m²K), con clasificación a la permeabilidad al aire clase 4, según UNE-EN 12207, clasificación a la estanqueidad al agua clase 9A, según UNE-EN 12208 y clasificación a la resistencia a la carga del viento clase 5, según UNE-EN 12210; acabado lasur mate, compuesto de una primera mano de impregnación para la protección preventiva de la madera contra hongos y ataques de insectos xilófagos, y posterior aplicación de una capa de terminación de 220 micras, acabado mate satinado, de alta resistencia frente a la acción de los rayos UV y de la intemperie; incluso aplicación de masilla selladora para juntas; herraje Maco. Incluso patillas de anclaje para la fijación de la carpintería. Esta partida incluye el Suministro y colocación de la carpintería, el aplomado de las hojas, el ajuste final de la hoja y la realización de pruebas de servicio. Incluida la parte proporcional del transporte y carga manual de residuos producidos hasta el camión o contenedor, el uso de herramientas específicas y medios auxiliares para la correcta ejecución de los trabajos.
| Código |  | Cantidad | Ud | Descripción
| mo017 |  | 1.584 | h | Oficial 1ª carpintero.
| mo058 |  | 1.584 | h | Ayudante carpintero.
| mt22gen040aaa.e2 |  | 1 | Ud | Carpintería exterior de madera de pino, para puerta abisagrada, formada por una hoja fija de 56 cm de ancho y una hoja ababatible de 90 cm de ancho, de apertura hacia el interior, adaptada a un hueco 1,56 m de ancho y 2,30 m de alto, con perfiles tipo europeo IV68 de 68x78 mm de sección en hojas y marco, con triple junta de goma, moldura clásica, junquillos, tapajuntas de madera maciza de 70x15 mm y vierteaguas en el perfil inferior
| % |  | 2 | % | Costes directos complementarios
1.000 Ud
8.1.3 LCM015c |  | Ud | Carpintería exterior de madera de pino laricio, para ventana abisagrada, formada por una hoja oscilobatiente, de apertura hacia el interior adaptada a un hueco de 0,60 m de ancho y 0,95 m de alto, con perfiles tipo europeo IV68 de 68x78 mm de sección en hojas y marco, con triple junta de goma, moldura clásica, junquillos, tapajuntas de madera maciza de 70x15 mm y vierteaguas en el perfil inferior, con soporte de aluminio anodizado y revestimiento exterior de madera; con capacidad para recibir un acristalamiento con un espesor mínimo de 21 mm y máximo de 32 mm; coeficiente de transmisión térmica del marco de la sección tipo Uh,m = 1,43 W/(m²K), con clasificación a la permeabilidad al aire clase 4, según UNE-EN 12207, clasificación a la estanqueidad al agua clase 9A, según UNE-EN 12208 y clasificación a la resistencia a la carga del viento clase 5, según UNE-EN 12210; acabado lasur mate, compuesto de una primera mano de impregnación para la protección preventiva de la madera contra hongos y ataques de insectos xilófagos, y posterior aplicación de una capa de terminación de 220 micras, acabado mate satinado, de alta resistencia frente a la acción de los rayos UV y de la intemperie; incluso aplicación de masilla selladora para juntas; herraje Maco. Incluso patillas de anclaje para la fijación de la carpintería. Esta partida incluye el Suministro y colocación de la carpintería, el aplomado de las hojas, el ajuste final de la hoja y la realización de pruebas de servicio. Incluida la parte proporcional del transporte y carga manual de residuos producidos hasta el camión o contenedor, el uso de herramientas específicas y medios auxiliares para la correcta ejecución de los trabajos.
| Código |  | Cantidad | Ud | Descripción
| mo017 |  | 0.705 | h | Oficial 1ª carpintero.
| mo058 |  | 0.705 | h | Ayudante carpintero.
| mt22gen010aai |  | 1 | Ud | Carpintería exterior de madera de pino, para ventana abisagrada, formada por una hoja oscilobatiente, de apertura hacia el interior adaptada a un hueco de 0,60 m de ancho y 0,95 m de alto, con perfiles 68x78 mm de sección en hojas y marco, con triple junta de goma, moldura clásica, junquillos, tapajuntas de madera maciza de 70x15 mm y vierteaguas en el perfil inferior
| % |  | 2 | % | Costes directos complementarios
1.000 Ud
8.1.4 LCM015d |  | Ud | Carpintería exterior de madera de pino laricio, para ventana abisagrada, formada por una hoja oscilobatiente, de apertura hacia el interior adaptada a un hueco de 0,70 m de ancho y 0,95 m de alto, con perfiles tipo europeo IV68 de 68x78 mm de sección en hojas y marco, con triple junta de goma, moldura clásica, junquillos, tapajuntas de madera maciza de 70x15 mm y vierteaguas en el perfil inferior, con soporte de aluminio anodizado y revestimiento exterior de madera; con capacidad para recibir un acristalamiento con un espesor mínimo de 21 mm y máximo de 32 mm; coeficiente de transmisión térmica del marco de la sección tipo Uh,m = 1,43 W/(m²K), con clasificación a la permeabilidad al aire clase 4, según UNE-EN 12207, clasificación a la estanqueidad al agua clase 9A, según UNE-EN 12208 y clasificación a la resistencia a la carga del viento clase 5, según UNE-EN 12210; acabado lasur mate, compuesto de una primera mano de impregnación para la protección preventiva de la madera contra hongos y ataques de insectos xilófagos, y posterior aplicación de una capa de terminación de 220 micras, acabado mate satinado, de alta resistencia frente a la acción de los rayos UV y de la intemperie; incluso aplicación de masilla selladora para juntas; herraje Maco. Incluso patillas de anclaje para la fijación de la carpintería. Esta partida incluye el Suministro y colocación de la carpintería, el aplomado de las hojas, el ajuste final de la hoja y la realización de pruebas de servicio. Incluida la parte proporcional del transporte y carga manual de residuos producidos hasta el camión o contenedor, el uso de herramientas específicas y medios auxiliares para la correcta ejecución de los trabajos.
| Código |  | Cantidad | Ud | Descripción
| mo017 |  | 0.705 | h | Oficial 1ª carpintero.
| mo058 |  | 0.705 | h | Ayudante carpintero.
| mt22gen010abi |  | 1 | Ud | Carpintería exterior de madera de pino, para ventana abisagrada, formada por una hoja oscilobatiente, de apertura hacia el interior adaptada a un hueco de 0,70 m de ancho y 0,95 m de alto, con perfiles tipo europeo IV68 de 68x78 mm de sección en hojas y marco, con triple junta de goma, moldura clásica, junquillos, tapajuntas de madera maciza de 70x15 mm y vierteaguas en el perfil inferior
| % |  | 2 | % | Costes directos complementarios
1.000 Ud
8.1.5 LCM015e |  | Ud | Carpintería exterior de madera de pino laricio, para ventana abisagrada, formada por dos hojas abatibles, de apertura hacia el interior adaptada a un hueco de 1,10 m de ancho y 1,05 m de alto, con perfiles tipo europeo IV68 de 68x78 mm de sección en hojas y marco, con triple junta de goma, moldura clásica, junquillos, tapajuntas de madera maciza de 70x15 mm y vierteaguas en el perfil inferior, con soporte de aluminio anodizado y revestimiento exterior de madera; con capacidad para recibir un acristalamiento con un espesor mínimo de 21 mm y máximo de 32 mm; coeficiente de transmisión térmica del marco de la sección tipo Uh,m = 1,43 W/(m²K), con clasificación a la permeabilidad al aire clase 4, según UNE-EN 12207, clasificación a la estanqueidad al agua clase 9A, según UNE-EN 12208 y clasificación a la resistencia a la carga del viento clase 5, según UNE-EN 12210; acabado lasur mate, compuesto de una primera mano de impregnación para la protección preventiva de la madera contra hongos y ataques de insectos xilófagos, y posterior aplicación de una capa de terminación de 220 micras, acabado mate satinado, de alta resistencia frente a la acción de los rayos UV y de la intemperie; incluso aplicación de masilla selladora para juntas; herraje Maco. Incluso patillas de anclaje para la fijación de la carpintería. Esta partida incluye el Suministro y colocación de la carpintería, el aplomado de las hojas, el ajuste final de la hoja y la realización de pruebas de servicio. Incluida la parte proporcional del transporte y carga manual de residuos producidos hasta el camión o contenedor, el uso de herramientas específicas y medios auxiliares para la correcta ejecución de los trabajos.
| Código |  | Cantidad | Ud | Descripción
| mo017 |  | 1.134 | h | Oficial 1ª carpintero.
| mo058 |  | 1.134 | h | Ayudante carpintero.
| mt22gen020aadiX1 |  | 1 | Ud | Carpintería exterior de madera de pino, para ventana abisagrada, formada por dos hojas abatibles, de apertura hacia el interior adaptada a un hueco de 1,10 m de ancho y 1,05 m de alto, con perfiles tipo europeo IV68 de 68x78 mm de sección en hojas y marco, con triple junta de goma, moldura clásica, junquillos, tapajuntas de madera maciza de 70x15 mm y vierteaguas en el perfil inferior
| % |  | 2 | % | Costes directos complementarios
1.000 Ud
8.1.6 LCM015h |  | Ud | Carpintería exterior de madera de pino laricio, para ventana abisagrada, formada por dos hojas abatibles, de apertura hacia el interior adaptada a un hueco de 1,00 m de ancho y 1,04 m de alto, con perfiles tipo europeo IV68 de 68x78 mm de sección en hojas y marco, con triple junta de goma, moldura clásica, junquillos, tapajuntas de madera maciza de 70x15 mm y vierteaguas en el perfil inferior, con soporte de aluminio anodizado y revestimiento exterior de madera; con capacidad para recibir un acristalamiento con un espesor mínimo de 21 mm y máximo de 32 mm; coeficiente de transmisión térmica del marco de la sección tipo Uh,m = 1,43 W/(m²K), con clasificación a la permeabilidad al aire clase 4, según UNE-EN 12207, clasificación a la estanqueidad al agua clase 9A, según UNE-EN 12208 y clasificación a la resistencia a la carga del viento clase 5, según UNE-EN 12210; acabado lasur mate, compuesto de una primera mano de impregnación para la protección preventiva de la madera contra hongos y ataques de insectos xilófagos, y posterior aplicación de una capa de terminación de 220 micras, acabado mate satinado, de alta resistencia frente a la acción de los rayos UV y de la intemperie; incluso aplicación de masilla selladora para juntas; herraje Maco. Incluso patillas de anclaje para la fijación de la carpintería. Esta partida incluye el Suministro y colocación de la carpintería, el aplomado de las hojas, el ajuste final de la hoja y la realización de pruebas de servicio. Incluida la parte proporcional del transporte y carga manual de residuos producidos hasta el camión o contenedor, el uso de herramientas específicas y medios auxiliares para la correcta ejecución de los trabajos.
| Código |  | Cantidad | Ud | Descripción
| mo017 |  | 2.006 | h | Oficial 1ª carpintero.
| mo058 |  | 2.006 | h | Ayudante carpintero.
| mt22gen040aba |  | 1 | Ud | Carpintería exterior de madera de pino laricio, para ventana abisagrada, formada por dos hojas abatibles, de apertura hacia el interior adaptada a un hueco de 1,00 m de ancho y 1,04 m de alto, con perfiles tipo europeo IV68 de 68x78 mm de sección en hojas y marco, con triple junta de goma, moldura clásica, junquillos, tapajuntas de madera maciza de 70x15 mm y vierteaguas en el perfil inferior
| % |  | 2 | % | Costes directos complementarios
1.000 Ud
8.1.7 LCM015f |  | Ud | Carpintería exterior de madera de pino laricio, para puerta abisagrada, formada por una hoja fija de 50 cm de ancho y una hoja abatible de 90 cm de ancho, de apertura hacia el interior, adaptada a un hueco 1,50 m de ancho y 2,30 m de alto, con perfiles tipo europeo IV68 de 68x78 mm de sección en hojas y marco, con triple junta de goma, moldura clásica, junquillos, tapajuntas de madera maciza de 70x15 mm y vierteaguas en el perfil inferior, con soporte de aluminio anodizado y revestimiento exterior de madera; con capacidad para recibir un acristalamiento con un espesor mínimo de 21 mm y máximo de 32 mm; coeficiente de transmisión térmica del marco de la sección tipo Uh,m = 1,43 W/(m²K), con clasificación a la permeabilidad al aire clase 4, según UNE-EN 12207, clasificación a la estanqueidad al agua clase 9A, según UNE-EN 12208 y clasificación a la resistencia a la carga del viento clase 5, según UNE-EN 12210; acabado lasur mate, compuesto de una primera mano de impregnación para la protección preventiva de la madera contra hongos y ataques de insectos xilófagos, y posterior aplicación de una capa de terminación de 220 micras, acabado mate satinado, de alta resistencia frente a la acción de los rayos UV y de la intemperie; incluso aplicación de masilla selladora para juntas; herraje Maco. Incluso patillas de anclaje para la fijación de la carpintería. Esta partida incluye el Suministro y colocación de la carpintería, el aplomado de las hojas, el ajuste final de la hoja y la realización de pruebas de servicio. Incluida la parte proporcional del transporte y carga manual de residuos producidos hasta el camión o contenedor, el uso de herramientas específicas y medios auxiliares para la correcta ejecución de los trabajos.
| Código |  | Cantidad | Ud | Descripción
| mo017 |  | 1.591 | h | Oficial 1ª carpintero.
| mo058 |  | 1.591 | h | Ayudante carpintero.
| mt22gen040aaa.e2 |  | 1 | Ud | Carpintería exterior de madera de pino, para puerta abisagrada, formada por una hoja fija de 56 cm de ancho y una hoja ababatible de 90 cm de ancho, de apertura hacia el interior, adaptada a un hueco 1,56 m de ancho y 2,30 m de alto, con perfiles tipo europeo IV68 de 68x78 mm de sección en hojas y marco, con triple junta de goma, moldura clásica, junquillos, tapajuntas de madera maciza de 70x15 mm y vierteaguas en el perfil inferior
| % |  | 2 | % | Costes directos complementarios
3.000 Ud
8.1.8 LCM015g |  | Ud | Carpintería exterior de madera de pino laricio, para puerta abisagrada, formada por una hoja abatible, de apertura hacia el interior, adaptada a un hueco 1,23 m de ancho y 2,10 m de alto, con perfiles tipo europeo IV68 de 68x78 mm de sección en hojas y marco, con triple junta de goma, moldura clásica, junquillos, tapajuntas de madera maciza de 70x15 mm y vierteaguas en el perfil inferior, con soporte de aluminio anodizado y revestimiento exterior de madera; con capacidad para recibir un acristalamiento con un espesor mínimo de 21 mm y máximo de 32 mm; coeficiente de transmisión térmica del marco de la sección tipo Uh,m = 1,43 W/(m²K), con clasificación a la permeabilidad al aire clase 4, según UNE-EN 12207, clasificación a la estanqueidad al agua clase 9A, según UNE-EN 12208 y clasificación a la resistencia a la carga del viento clase 5, según UNE-EN 12210; acabado lasur mate, compuesto de una primera mano de impregnación para la protección preventiva de la madera contra hongos y ataques de insectos xilófagos, y posterior aplicación de una capa de terminación de 220 micras, acabado mate satinado, de alta resistencia frente a la acción de los rayos UV y de la intemperie; incluso aplicación de masilla selladora para juntas; herraje Maco. Incluso patillas de anclaje para la fijación de la carpintería. Esta partida incluye el Suministro y colocación de la carpintería, el aplomado de las hojas, el ajuste final de la hoja y la realización de pruebas de servicio. Incluida la parte proporcional del transporte y carga manual de residuos producidos hasta el camión o contenedor, el uso de herramientas específicas y medios auxiliares para la correcta ejecución de los trabajos.
| Código |  | Cantidad | Ud | Descripción
| mo017 |  | 1.17 | h | Oficial 1ª carpintero.
| mo058 |  | 1.17 | h | Ayudante carpintero.
| mt22gen030aca |  | 1 | Ud | Carpintería exterior de madera de pino, para puerta abisagrada, formada por una hoja abatible, de apertura hacia el interior, adaptada a un hueco 1,23 m de ancho y 2,10 m de alto, con perfiles tipo europeo IV68 de 68x78 mm de sección en hojas y marco, con triple junta de goma, moldura clásica, junquillos, tapajuntas de madera maciza de 70x15 mm y vierteaguas en el perfil inferior
| % |  | 2 | % | Costes directos complementarios
1.000 Ud
8.1.9 LCM015i |  | Ud | Carpintería exterior de madera de pino, para ventana abisagrada, formada por dos hojas abatibles, de apertura hacia el interior adaptada a un hueco de 1,45 m de ancho y 1,30 m de alto, con perfiles tipo europeo IV68 de 68x78 mm de sección en hojas y marco, con triple junta de goma, moldura clásica, junquillos, tapajuntas de madera maciza de 70x15 mm y vierteaguas en el perfil inferior, con soporte de aluminio anodizado y revestimiento exterior de madera; con capacidad para recibir un acristalamiento con un espesor mínimo de 21 mm y máximo de 32 mm; coeficiente de transmisión térmica del marco de la sección tipo Uh,m = 1,43 W/(m²K), con clasificación a la permeabilidad al aire clase 4, según UNE-EN 12207, clasificación a la estanqueidad al agua clase 9A, según UNE-EN 12208 y clasificación a la resistencia a la carga del viento clase 5, según UNE-EN 12210; acabado lasur mate, compuesto de una primera mano de impregnación para la protección preventiva de la madera contra hongos y ataques de insectos xilófagos, y posterior aplicación de una capa de terminación de 220 micras, acabado mate satinado, de alta resistencia frente a la acción de los rayos UV y de la intemperie; incluso aplicación de masilla selladora para juntas; herraje Maco. Incluso patillas de anclaje para la fijación de la carpintería. Esta partida incluye el Suministro y colocación de la carpintería, el aplomado de las hojas, el ajuste final de la hoja y la realización de pruebas de servicio. Incluida la parte proporcional del transporte y carga manual de residuos producidos hasta el camión o contenedor, el uso de herramientas específicas y medios auxiliares para la correcta ejecución de los trabajos.
| Código |  | Cantidad | Ud | Descripción
| mo017 |  | 1.134 | h | Oficial 1ª carpintero.
| mo058 |  | 1.134 | h | Ayudante carpintero.
| mt22gen020aaeg |  | 1 | Ud | Carpintería exterior de madera de pino, para ventana abisagrada, formada por dos hojas abatibles, de apertura hacia el interior adaptada a un hueco de 1,45 m de ancho y 1,30 m de alto, con perfiles tipo europeo IV68 de 68x78 mm de sección en hojas y marco, con triple junta de goma, moldura clásica, junquillos, tapajuntas de madera maciza de 70x15 mm y vierteaguas en el perfil inferior
| % |  | 2 | % | Costes directos complementarios
1.000 Ud
8.1.10 LCM015j |  | Ud | Carpintería exterior de madera de pino laricio, para ventana abisagrada, formada por una hoja oscilobatiente, de apertura hacia el interior adaptada a un hueco de 0,60 m de ancho y 0,60 m de alto, con perfiles tipo europeo IV68 de 68x78 mm de sección en hojas y marco, con triple junta de goma, moldura clásica, junquillos, tapajuntas de madera maciza de 70x15 mm y vierteaguas en el perfil inferior, con soporte de aluminio anodizado y revestimiento exterior de madera; con capacidad para recibir un acristalamiento con un espesor mínimo de 21 mm y máximo de 32 mm; coeficiente de transmisión térmica del marco de la sección tipo Uh,m = 1,43 W/(m²K), con clasificación a la permeabilidad al aire clase 4, según UNE-EN 12207, clasificación a la estanqueidad al agua clase 9A, según UNE-EN 12208 y clasificación a la resistencia a la carga del viento clase 5, según UNE-EN 12210; acabado lasur mate, compuesto de una primera mano de impregnación para la protección preventiva de la madera contra hongos y ataques de insectos xilófagos, y posterior aplicación de una capa de terminación de 220 micras, acabado mate satinado, de alta resistencia frente a la acción de los rayos UV y de la intemperie; incluso aplicación de masilla selladora para juntas; herraje Maco. Incluso patillas de anclaje para la fijación de la carpintería. Esta partida incluye el Suministro y colocación de la carpintería, el aplomado de las hojas, el ajuste final de la hoja y la realización de pruebas de servicio. Incluida la parte proporcional del transporte y carga manual de residuos producidos hasta el camión o contenedor, el uso de herramientas específicas y medios auxiliares para la correcta ejecución de los trabajos.
| Código |  | Cantidad | Ud | Descripción
| mo017 |  | 0.705 | h | Oficial 1ª carpintero.
| mo058 |  | 0.705 | h | Ayudante carpintero.
| mt22gen010aaa |  | 1 | Ud | Carpintería exterior de madera de pino, para ventana abisagrada, formada por una hoja oscilobatiente, de apertura hacia el interior adaptada a un hueco de 0,60 m de ancho y 0,60 m de alto, con perfiles tipo europeo IV68 de 68x78 mm de sección en hojas y marco, con triple junta de goma, moldura clásica, junquillos, tapajuntas de madera maciza de 70x15 mm y vierteaguas en el perfil inferior
| % |  | 2 | % | Costes directos complementarios
7.000 Ud
8.1.11 LCM015 |  | Ud | Carpintería exterior de madera de pino laricio, para ventana abisagrada, formada por dos hojas practicables, de apertura hacia el interior adaptada a un hueco de 1,01 m de ancho y 1,02 m de alto, con perfiles tipo europeo IV68 de 68x78 mm de sección en hojas y marco, con triple junta de goma, moldura clásica, junquillos, tapajuntas de madera maciza de 70x15 mm y vierteaguas en el perfil inferior, con soporte de aluminio anodizado y revestimiento exterior de madera; con capacidad para recibir un acristalamiento con un espesor mínimo de 21 mm y máximo de 32 mm; coeficiente de transmisión térmica del marco de la sección tipo Uh,m = 1,43 W/(m²K), con clasificación a la permeabilidad al aire clase 4, según UNE-EN 12207, clasificación a la estanqueidad al agua clase 9A, según UNE-EN 12208 y clasificación a la resistencia a la carga del viento clase 5, según UNE-EN 12210; acabado lasur mate, compuesto de una primera mano de impregnación para la protección preventiva de la madera contra hongos y ataques de insectos xilófagos, y posterior aplicación de una capa de terminación de 220 micras, acabado mate satinado, de alta resistencia frente a la acción de los rayos UV y de la intemperie; incluso aplicación de masilla selladora para juntas; herraje Maco. Incluso patillas de anclaje para la fijación de la carpintería. Esta partida incluye el Suministro y colocación de la carpintería, el aplomado de las hojas, el ajuste final de la hoja y la realización de pruebas de servicio. Incluida la parte proporcional del transporte y carga manual de residuos producidos hasta el camión o contenedor, el uso de herramientas específicas y medios auxiliares para la correcta ejecución de los trabajos.
| Código |  | Cantidad | Ud | Descripción
| mo017 |  | 1.103 | h | Oficial 1ª carpintero.
| mo058 |  | 1.103 | h | Ayudante carpintero.
| mt22gen020aacex1 |  | 1 | Ud | Carpintería exterior de madera de pino, para ventana abisagrada, formada por dos hojas practicables, de apertura hacia el interioradaptada a un hueco de 1,01 m de ancho y 1,02 m de alto, con perfiles 68x78 mm de sección en hojas y marco, con triple junta de goma, moldura clásica, junquillos, tapajuntas de madera maciza de 70x15 mm y vierteaguas en el perfil inferior
| % |  | 2 | % | Costes directos complementarios
1.000 Ud
8.1.12 LCM015b |  | Ud | Carpintería exterior de madera de pino laricio, para ventana abisagrada, formada por dos hojas practicables, de apertura hacia el interior adaptada a un hueco de 1,00 m de ancho y 1,25 m de alto, con perfiles tipo europeo IV68 de 68x78 mm de sección en hojas y marco, con triple junta de goma, moldura clásica, junquillos, tapajuntas de madera maciza de 70x15 mm y vierteaguas en el perfil inferior, con soporte de aluminio anodizado y revestimiento exterior de madera; con capacidad para recibir un acristalamiento con un espesor mínimo de 21 mm y máximo de 32 mm; coeficiente de transmisión térmica del marco de la sección tipo Uh,m = 1,43 W/(m²K), con clasificación a la permeabilidad al aire clase 4, según UNE-EN 12207, clasificación a la estanqueidad al agua clase 9A, según UNE-EN 12208 y clasificación a la resistencia a la carga del viento clase 5, según UNE-EN 12210; acabado lasur mate, compuesto de una primera mano de impregnación para la protección preventiva de la madera contra hongos y ataques de insectos xilófagos, y posterior aplicación de una capa de terminación de 220 micras, acabado mate satinado, de alta resistencia frente a la acción de los rayos UV y de la intemperie; incluso aplicación de masilla selladora para juntas; herraje Maco. Incluso patillas de anclaje para la fijación de la carpintería. Esta partida incluye el Suministro y colocación de la carpintería, el aplomado de las hojas, el ajuste final de la hoja y la realización de pruebas de servicio. Incluida la parte proporcional del transporte y carga manual de residuos producidos hasta el camión o contenedor, el uso de herramientas específicas y medios auxiliares para la correcta ejecución de los trabajos.
| Código |  | Cantidad | Ud | Descripción
| mo017 |  | 1.121 | h | Oficial 1ª carpintero.
| mo058 |  | 1.121 | h | Ayudante carpintero.
| mt22gen020aaci |  | 1 | Ud | Carpintería exterior de madera de pino, para ventana abisagrada, formada por dos hojas practicables, de apertura hacia el interioradaptada a un hueco de 1,00 m de ancho y 1,25 m de alto, con perfiles 68x78 mm de sección en hojas y marco, con triple junta de goma, moldura clásica, junquillos, tapajuntas de madera maciza de 70x15 mm y vierteaguas en el perfil inferior
| % |  | 2 | % | Costes directos complementarios
4.000 Ud
8.1.13 LEM010 |  | Ud | Suministro y colocación de portón de madera maciza de pino laricio, adaptada a un hueco de 2,49 metros de ancho y 2,50 metros de alto, compuesta por cuatro hojas realizadas con bastidor de 100x100 mm, y relleno con tablas 100x50mm, acabado lasur mate; acabado lasur mate, compuesto de una primera mano de impregnación para la protección preventiva de la madera contra hongos y ataques de insectos xilófagos, y posterior aplicación de una capa de terminación de 220 micras, acabado mate satinado, de alta resistencia frente a la acción de los rayos UV y de la intemperie; incluso aplicación de masilla selladora para juntas. Incluso pivote de acero inoxidable, falleba interior y cerradura interior y exterior. Para la ejecución de esta carpintería se seguirá el diseño representado en la documentación gráfica del proyecto y se respetará las indicaciones y criterio de la dirección facultativa de la dirección facultativa de la obra. Esta partida incluye el Suministro y colocación de la carpintería, el aplomado de las hojas, el ajuste final de la hoja y la realización de pruebas de servicio. Incluida la parte proporcional del transporte y carga manual de residuos producidos hasta el camión o contenedor, el uso de herramientas específicas y medios auxiliares para la correcta ejecución de los trabajos.
| Código |  | Cantidad | Ud | Descripción
| mo017 |  | 4.339 | h | Oficial 1ª carpintero.
| mo058 |  | 4.339 | h | Ayudante carpintero.
| mt22pxl010b2 |  | 1 | Ud | Portón de madera maciza de pino laricio, adaptada a un hueco de 2,49 metros de ancho y 2,50 metros de alto, compuesta por cuatro hojas realizadas con bastidor de 100x100 mm, y relleno con tablas 100x50mm, acabado lasur mate; acabado lasur mate
| mt23haf100a2 |  | 1 | Ud | Falleba
| mt23ppa010 |  | 1 | Ud | Cerradura de embutir, frente, accesorios y tornillos de atado, para puerta de entrada a vivienda, según UNE-EN 12209.
| % |  | 2 | % | Costes directos complementarios
1.000 Ud
8.1.14 LEM010b |  | Ud | Suministro y colocación de portón de madera maciza de pino laricio, adaptada a un hueco de 2,44 metros de ancho y 2,50 metros de alto, compuesta por cuatro hojas realizadas con bastidor de 100x100 mm, y relleno con tablas 100x50mm, acabado lasur mate; acabado lasur mate, compuesto de una primera mano de impregnación para la protección preventiva de la madera contra hongos y ataques de insectos xilófagos, y posterior aplicación de una capa de terminación de 220 micras, acabado mate satinado, de alta resistencia frente a la acción de los rayos UV y de la intemperie; incluso aplicación de masilla selladora para juntas. Incluso pivote de acero inoxidable, falleba interior y cerradura interior y exterior. Para la ejecución de esta carpintería se seguirá el diseño representado en la documentación gráfica del proyecto y se respetará las indicaciones y criterio de la dirección facultativa de la dirección facultativa de la obra. Esta partida incluye el Suministro y colocación de la carpintería, el aplomado de las hojas, el ajuste final de la hoja y la realización de pruebas de servicio. Incluida la parte proporcional del transporte y carga manual de residuos producidos hasta el camión o contenedor, el uso de herramientas específicas y medios auxiliares para la correcta ejecución de los trabajos.
| Código |  | Cantidad | Ud | Descripción
| mo017 |  | 4.339 | h | Oficial 1ª carpintero.
| mo058 |  | 4.339 | h | Ayudante carpintero.
| mt22pxl010b3 |  | 1 | Ud | Portón de madera maciza de pino laricio, adaptada a un hueco de 2,44 metros de ancho y 2,35 metros de alto, con el dintel arqueado alcanzando una altura de 2,70 metros, compuesta por cuatro hojas realizadas con bastidor de 100x100 mm, y relleno con tablas 100x50mm, acabado lasur mate; acabado lasur mate
| mt23haf100a2 |  | 1 | Ud | Falleba
| mt23ppa010 |  | 1 | Ud | Cerradura de embutir, frente, accesorios y tornillos de atado, para puerta de entrada a vivienda, según UNE-EN 12209.
| % |  | 2 | % | Costes directos complementarios
1.000 Ud
8.2 Carpintería interior
8.2.1 03.04.01A |  | Ud | Restauración de puerta de madera de hoja abatible de 0,60 metros de ancho y 1,60 metros de alto, contemplando el conjunto de trabajos de traslado a taller de las partes móviles de madera, incluyendo los trabajos de sustitución de los elementos deteriorados por otros nuevos utilizando el mismo tipo de madera del elemento original y siguiendo el diseño de las piezas originales. Injerto, y reposición de piezas que carezcan en carpinterías previa aprobación de la Dirección Facultativa, teniendo en cuenta el diseño original, utilizando también el mismo tipo de madera del elemento original y siguiendo el diseño de las piezas originales. Descapado de pinturas y barnices y reparación y/o sustitución de los herrajes de colgar y seguridad. Limpieza y reparación de los elementos deteriorados de las construcciones de base fijas en obra (en caso de que la carpintería los tuviera). Una vez restablecidos los elementos, se procederá a tratar los nuevos componentes con una imprimación antixilófagos. Por último, la carpintería contará con un acabado de pintura de color a determinar por la Dirección Facultativa, a realizar por restaurador, mediante la aplicación previa de una mano de fondo con imprimación selladora, a base de resinas alcídicas y pigmentos seleccionados, como fijador de superficie y dos manos de acabado. Incluidos los trabajos de colocación en el sitio de origen de la carpintería. Esta partida incluye los trabajos de limpieza y decapado, desmontaje de los elementos que presenten algún tipo de daño o patología, sustitución de piezas, colocación de piezas nuevas (en su caso), aplicación de masillas para tapar el poro, imprimación antixilófagos, tratamiento preventivo, colocación de herrajes, preparación del soporte mediante lijado de la y tratamiento de juntas, acabado de pintura y colocación de la carpintería. Trabajos realizados por restaurador especialista en trabajos de madera, siguiendo las indicaciones y criterio de la Dirección Facultativa. Esta partida incluye la parte proporcional de medios auxiliares, equipos y herramientas necesarias para llevar a cabo la totalidad de los trabajos a los que se refiere. La medición de la partida refleja únicamente las dimensiones de la puerta; no obstante, los trabajos incluidos comprenderán la ejecución completa sobre todas las caras y cantos de la misma.
| Código |  | Cantidad | Ud | Descripción
| mo125 |  | 5.787 | h | Restaurador
| mo020 |  | 1.447 | h | Oficial 1ª construcción.
| mt08cim030b |  | 0.05 | m3 | Madera de pino.
| mt27tlr040 |  | 2 | l | Líquido protector incoloro
| mt13tac100 |  | 0.3 | kg | Pigmento para mortero.
| P01EM958xab |  | 1 | u | Otros materiales
| P01UC0145x |  | 0.5 | l | Aceite de linosa
| % |  | 2 | % | Costes directos complementarios
2.000 Ud
8.2.2 03.04.01B |  | Ud | Restauración de puertas de madera de armario de doble hoja abatible adaptada a un hueco de 0,64 metros de ancho y 0,74 metros de alto, contemplando el conjunto de trabajos de traslado a taller de las partes móviles de madera, incluyendo los trabajos de sustitución de los elementos deteriorados por otros nuevos utilizando el mismo tipo de madera del elemento original y siguiendo el diseño de las piezas originales. Injerto, y reposición de piezas que carezcan en carpinterías previa aprobación de la Dirección Facultativa, teniendo en cuenta el diseño original, utilizando también el mismo tipo de madera del elemento original y siguiendo el diseño de las piezas originales. Descapado de pinturas y barnices y reparación y/o sustitución de los herrajes de colgar y seguridad. Limpieza y reparación de los elementos deteriorados de las construcciones de base fijas en obra (en caso de que la carpintería los tuviera). Una vez restablecidos los elementos, se procederá a tratar los nuevos componentes con una imprimación antixilófagos. Por último, la carpintería contará con un acabado de pintura de color a determinar por la Dirección Facultativa, a realizar por restaurador, mediante la aplicación previa de una mano de fondo con imprimación selladora, a base de resinas alcídicas y pigmentos seleccionados, como fijador de superficie y dos manos de acabado. Incluidos los trabajos de colocación en el sitio de origen de la carpintería. Esta partida incluye los trabajos de limpieza y decapado, desmontaje de los elementos que presenten algún tipo de daño o patología, sustitución de piezas, colocación de piezas nuevas (en su caso), aplicación de masillas para tapar el poro, imprimación antixilófagos, tratamiento preventivo, colocación de herrajes, preparación del soporte mediante lijado de la y tratamiento de juntas, acabado de pintura y colocación de la carpintería. Trabajos realizados por restaurador especialista en trabajos de madera, siguiendo las indicaciones y criterio de la Dirección Facultativa. Esta partida incluye la parte proporcional de medios auxiliares, equipos y herramientas necesarias para llevar a cabo la totalidad de los trabajos a los que se refiere. La medición de la partida refleja únicamente las dimensiones de la puerta; no obstante, los trabajos incluidos comprenderán la ejecución completa sobre todas las caras y cantos de la misma.
| Código |  | Cantidad | Ud | Descripción
| mo125 |  | 3.616 | h | Restaurador
| mo020 |  | 0.723 | h | Oficial 1ª construcción.
| mt08cim030b |  | 0.03 | m3 | Madera de pino.
| mt27tlr040 |  | 2 | l | Líquido protector incoloro
| mt13tac100 |  | 0.25 | kg | Pigmento para mortero.
| P01EM958xab |  | 1 | u | Otros materiales
| P01UC0145x |  | 0.5 | l | Aceite de linosa
| % |  | 20 | % | Costes directos complementarios
| %MA |  | 7 | % | Medios auxiliares
| %CD |  | 2 | % | Costes directos complementarios
1.000 Ud
8.2.3 LPM010b |  | Ud | Suministro y colocación de puerta interior de hoja abatible, ciega, de una hoja de dimensiones de 0,85 m de ancho y 2,05 m de alto, de tablero MDF 50 mm, acabado pintado; precerco de pino país de 90x35 mm; galces de MDF; con tapajuntas de 150 x 20 mm. Incluso bisagras ocultas 3D, condena interior y manilla en ambas caras. Esta partida incluye la presentación de la puerta, la colocación de los herrajes de colgar, la colocación de la hoja, la colocación de los herrajes de cierre, la colocación de accesorios, el ajuste final, la realización de pruebas de servicio. Incluida la parte proporcional del transporte y carga manual de residuos producidos hasta el camión o contenedor, el uso de herramientas específicas y medios auxiliares para la correcta ejecución de los trabajos.
| Código |  | Cantidad | Ud | Descripción
| mo017 |  | 0.648 | h | Oficial 1ª carpintero.
| mo058 |  | 0.648 | h | Ayudante carpintero.
| mt22aap011ja |  | 1 | Ud | Precerco de madera de pino, 90x35 mm, para puerta de una hoja, con elementos de fijación.
| mt22pxg020abb.3 |  | 1 | Ud | Puerta interior ciega, hoja de dimensiones de 0,85 m de ancho y 2,05 m de alto, de tablero MDF 50 mm, acabado pintado; precerco de pino país de 90x35 mm; galces de MDF
| mt22ata010abf |  | 10.4 | m | Tapajuntas de MDF, con rechapado de madera, pino país, 70x10 mm, barnizado en taller.
| mt23ibl010jb |  | 3 | Ud | Pernio de 100x58 mm, con remate, de latón, acabado brillante, para puerta de paso interior.
| mt23ppb031 |  | 18 | Ud | Tornillo de latón 21/35 mm.
| mt23hbl010aa |  | 1 | Ud | Juego de manillas y escudo largo de latón, para puerta interior.
| % |  | 2 | % | Costes directos complementarios
7.000 Ud
8.2.4 LPM010c |  | Ud | Suministro y colocación de puerta interior abatible, ciega, de una hoja abatible de dimensiones de 0,73 m de ancho y 2,05 m de alto, de tablero MDF 50 mm, acabado pintado; precerco de pino país de 90x35 mm; galces de MDF; con tapajuntas de 150 x 20 mm. Incluso bisagras ocultas 3D, condena interior y manilla en ambas caras. Esta partida incluye la presentación de la puerta, la colocación de los herrajes de colgar, la colocación de la hoja, la colocación de los herrajes de cierre, cerradura interior y exterior maestreada, la colocación de accesorios, el ajuste final, la realización de pruebas de servicio. Incluida la parte proporcional del transporte y carga manual de residuos producidos hasta el camión o contenedor, el uso de herramientas específicas y medios auxiliares para la correcta ejecución de los trabajos.
| Código |  | Cantidad | Ud | Descripción
| mo017 |  | 0.648 | h | Oficial 1ª carpintero.
| mo058 |  | 0.648 | h | Ayudante carpintero.
| mt22aap011ja |  | 1 | Ud | Precerco de madera de pino, 90x35 mm, para puerta de una hoja, con elementos de fijación.
| mt22aga010bbg |  | 5.1 | m | Galce de MDF, con rechapado de madera, pino país, 90x20 mm, barnizado en taller.
| mt22pxg020abb.4 |  | 1 | Ud | Puerta interior ciega, hoja de dimensiones de 0,73 m de ancho y 2,05 m de alto, de tablero MDF 50 mm, acabado pintado; precerco de pino país de 90x35 mm; galces de MDF
| mt22ata010abf |  | 10.4 | m | Tapajuntas de MDF, con rechapado de madera, pino país, 70x10 mm, barnizado en taller.
| mt23ibl010jb |  | 3 | Ud | Pernio de 100x58 mm, con remate, de latón, acabado brillante, para puerta de paso interior.
| mt23ppb031 |  | 18 | Ud | Tornillo de latón 21/35 mm.
| mt23ppb200 |  | 1 | Ud | Cerradura de embutir, frente, accesorios y tornillos de atado, para puerta de paso interior, maestreada
| mt23hbl010aa |  | 1 | Ud | Juego de manillas y escudo largo de latón, para puerta interior.
| % |  | 2 | % | Costes directos complementarios
3.000 Ud
8.2.5 LPM021 |  | Ud | Suministro y colocación de puerta interior corredera para armazón metálico, ciega, de una hoja de 205x90x5 cm, de tablero de MDF 50mm, acabado pintado; precerco de pino país de 90x35 mm; galces de MDF; contramarco eclisse unico con guia superior oculta, tapajuntas de MDF de 150x20 mm. Incluso, herrajes de colgar, tirador tipo uñero en ambas catas y canto, condena interior y cerradura pico de loro. Esta partida incluye la presentación de la puerta, la colocación de los herrajes de colgar, la colocación de la hoja, la colocación de los herrajes de cierre, la colocación de accesorios, el ajuste final, la realización de pruebas de servicio. Incluida la parte proporcional del transporte y carga manual de residuos producidos hasta el camión o contenedor, el uso de herramientas específicas y medios auxiliares para la correcta ejecución de los trabajos.
| Código |  | Cantidad | Ud | Descripción
| mt22aap011ja |  | 1 | Ud | Precerco de madera de pino, 90x35 mm, para puerta de una hoja, con elementos de fijación.
| mt22aga015ae |  | 5.1 | m | Galce de MDF, acabado en melamina de color blanco, 90x20 mm.
| mt22pxh025aa.5 |  | 1 | Ud | Puerta interior corredera para armazón metálico, ciega, de una hoja de 205x90x5 cm, de tablero de MDF 50mm, acabado pintado; precerco de pino país de 90x35 mm; galces de MDF; contramarco eclisse unico con guia superior oculta, tapajuntas de MDF de 150x20 mm. Incluso, herrajes de colgar, tirador tipo uñero en ambas catas y canto, condena interior y cerradura pico de loro.
| mt22ata015ab |  | 10.4 | m | Tapajuntas de MDF, con acabado en melamina, de color blanco, 70x10 mm.
| mt23hba020j |  | 1 | Ud | Tirador con manecilla para cierre de aluminio, serie básica, para puerta interior corredera, para interior.
| mo017 |  | 0.868 | h | Oficial 1ª carpintero.
| mo058 |  | 0.868 | h | Ayudante carpintero.
| % |  | 2 | % | Costes directos complementarios
2.000 Ud
8.2.6 LPM010d |  | Ud | Suministro y colocación de puerta interior abatible, ciega, de una hoja abatible con dimensiones de 0,92 m de ancho y 2,26 m de alto, de tablero MDF 50 mm, acabado pintado; precerco de pino país de 90x35 mm; galces de MDF; marco directo sin tapajuntas. Incluso bisagras ocultas 3D, manilla en ambas cara, cerradura interior exterior maestreada. Esta partida incluye la presentación de la puerta, la colocación de los herrajes de colgar, la colocación de la hoja, la colocación de los herrajes de cierre, la colocación de accesorios, el ajuste final, la realización de pruebas de servicio. Incluida la parte proporcional del transporte y carga manual de residuos producidos hasta el camión o contenedor, el uso de herramientas específicas y medios auxiliares para la correcta ejecución de los trabajos.
| Código |  | Cantidad | Ud | Descripción
| mt22aap011ja |  | 1 | Ud | Precerco de madera de pino, 90x35 mm, para puerta de una hoja, con elementos de fijación.
| mt22aga010bbg |  | 5.1 | m | Galce de MDF, con rechapado de madera, pino país, 90x20 mm, barnizado en taller.
| mt22pxg020abb.6 |  | 1 | Ud | Puerta interior ciega, hoja con dimensiones de 0,92 m de ancho y 2,26 m de alto, de tablero MDF 50 mm, acabado pintado; precerco de pino país de 90x35 mm; galces de MDF; marco directo sin tapajuntas. Incluso bisagras ocultas 3D, manilla en ambas cara, cerradura interior exterior maestreada
| mt23ibl010jb |  | 3 | Ud | Pernio de 100x58 mm, con remate, de latón, acabado brillante, para puerta de paso interior.
| mt23ppb031 |  | 18 | Ud | Tornillo de latón 21/35 mm.
| mt23ppb200 |  | 1 | Ud | Cerradura de embutir, frente, accesorios y tornillos de atado, para puerta de paso interior, maestreada
| mt23hbl010aa |  | 1 | Ud | Juego de manillas y escudo largo de latón, para puerta interior.
| mo017 |  | 0.648 | h | Oficial 1ª carpintero.
| mo058 |  | 0.648 | h | Ayudante carpintero.
| % |  | 2 | % | Costes directos complementarios
2.000 Ud
8.2.7 LPM010 |  | Ud | Suministro y colocación de puerta interior abatible, ciega, de dos hojas abatibles de dimensiones adaptada a un hueco de 1,50 m de ancho y 2,30 m de alto, de tablero MDF 50 mm, acabado pintado; precerco de pino país de 90x35 mm; galces de MDF; marco directo sin tapajuntas. Incluso bisagras ocultas 3D, manilla en ambas cara, cerradura interior exterior maestreada y pasador superior e inferior en hoja pasiva. Esta partida incluye la presentación de la puerta, la colocación de los herrajes de colgar, la colocación de la hoja, la colocación de los herrajes de cierre, la colocación de accesorios, el ajuste final, la realización de pruebas de servicio. Incluida la parte proporcional del transporte y carga manual de residuos producidos hasta el camión o contenedor, el uso de herramientas específicas y medios auxiliares para la correcta ejecución de los trabajos.
| Código |  | Cantidad | Ud | Descripción
| mt22aap011jb |  | 1 | Ud | Precerco de madera de pino, 90x35 mm, para puerta de dos hojas, con elementos de fijación.
| mt22aga010bbg |  | 5.8 | m | Galce de MDF, con rechapado de madera, pino país, 90x20 mm, barnizado en taller.
| mt22pxh020bp |  | 2 | Ud | Puerta interior ciega, de tablero aglomerado, chapado con pino país, barnizada en taller, de 210x72,5x4 cm. Según UNE 56803.
| mt22ata010abf |  | 11.7 | m | Tapajuntas de MDF, con rechapado de madera, pino país, 70x10 mm, barnizado en taller.
| mt23ibl010jb |  | 6 | Ud | Pernio de 100x58 mm, con remate, de latón, acabado brillante, para puerta de paso interior.
| mt23ppb031 |  | 36 | Ud | Tornillo de latón 21/35 mm.
| mt23ppb200 |  | 1 | Ud | Cerradura de embutir, frente, accesorios y tornillos de atado, para puerta de paso interior, maestreada
| mt23hbl010aa |  | 2 | Ud | Juego de manillas y escudo largo de latón, para puerta interior.
| mo017 |  | 1.013 | h | Oficial 1ª carpintero.
| mo058 |  | 1.013 | h | Ayudante carpintero.
| % |  | 2 | % | Costes directos complementarios
1.000 Ud
8.3 Vidrios
8.3.1 LVC017b |  | m² | Acristalamiento de carpintería de madera, 6/16A/4, conjunto formado por vidrio exterior Guardian ExtraClean de 6 mm, cámara de aire deshidratada con perfil separador de aluminio y doble sellado perimetral de 16 mm, rellena de gas argón y vidrio interior Guardian ExtraClean de 4 mm, fijado sobre carpintería con acuñado mediante calzos de apoyo perimetrales y laterales, sellado en frío con silicona sintética incolora, compatible con el material soporte. Esta partida incluye la colocación, calzado, montaje y ajuste en la carpintería, el sellado final de estanqueidad y la señalización de las hojas. Incluida la parte proporcional del transporte y carga manual de residuos producidos hasta el camión o contenedor, el uso de herramientas específicas y medios auxiliares para la correcta ejecución de los trabajos.
| Código |  | Cantidad | Ud | Descripción
| mo055 |  | 0.434 | h | Oficial 1ª cristalero.
| mo110 |  | 0.434 | h | Ayudante cristalero.
| mt21veg015frGhaa4 |  | 1.05 | m² | Acristalamiento 6/16A/4, conjunto formado por vidrio exterior Guardian ExtraClean de 6 mm, cámara de aire deshidratada con perfil separador de aluminio y doble sellado perimetral de 16 mm, rellena de gas argón y vidrio interior Guardian ExtraClean de 4 mm, fijado sobre carpintería con acuñado mediante calzos de apoyo perimetrales y laterales
| mt21vva015a |  | 0.58 | Ud | Cartucho de 310 ml de silicona neutra, incolora, dureza Shore A aproximada de 23, según UNE-EN ISO 868 y recuperación elástica >=80%, según UNE-EN ISO 7389.
| mt21vva021 |  | 1 | Ud | Material auxiliar para la colocación de vidrios.
| % |  | 2 | % | Costes directos complementarios
13.855 m²
8.3.2 LVE010 |  | m² | Acristalamiento de carpintería de madera, 4+4/16A/4+4, conjunto formado por vidrio exterior Guardian ExtraClean de 6 mm, cámara de aire deshidratada con perfil separador de aluminio y doble sellado perimetral de 16 mm, rellena de gas argón y vidrio interior Guardian ExtraClean de 4 mm, fijado sobre carpintería con acuñado mediante calzos de apoyo perimetrales y laterales, sellado en frío con silicona sintética incolora, compatible con el material soporte. Esta partida incluye la colocación, calzado, montaje y ajuste en la carpintería, el sellado final de estanqueidad y la señalización de las hojas. Incluida la parte proporcional del transporte y carga manual de residuos producidos hasta el camión o contenedor, el uso de herramientas específicas y medios auxiliares para la correcta ejecución de los trabajos.
| Código |  | Cantidad | Ud | Descripción
| mo055 |  | 0.47 | h | Oficial 1ª cristalero.
| mo110 |  | 0.469 | h | Ayudante cristalero.
| mt21veg015frGhaa6 |  | 1.05 | m² | Acristalamiento 4+4/16A/4+4, conjunto formado por vidrio exterior Guardian ExtraClean de 4 mm, cámara de aire deshidratada con perfil separador de aluminio y doble sellado perimetral de 16 mm, rellena de gas argón y vidrio interior Guardian ExtraClean de 4 mm, fijado sobre carpintería con acuñado mediante calzos de apoyo perimetrales y laterales
| mt21sik010 |  | 0.29 | Ud | Cartucho de 310 ml de silicona sintética incolora (rendimiento aproximado de 12 m por cartucho).
| mt21vva025 |  | 1.667 | m | Perfil continuo de neopreno para la colocación del vidrio.
| mt21vva021 |  | 1 | Ud | Material auxiliar para la colocación de vidrios.
| % |  | 2 | % | Costes directos complementarios
27.467 m²
8.4 Cerrajería
8.4.1 FDR0100 |  | Ud | Suministro y colocación de reja, adaptada para un hueco de 1,56 de ancho y 2,30 de alto, formada por bastidor de acero galvanizado en caliente pintado, compuesto por pletinas calibradas 80.8mm y celosía interior de doble varilla calibrada de 10mm de acero grifadas dispuestas cada 150mm, con fijación por soldadura a tope entre sí. La reja irá fijada y encastrada en muro de mampostería mediante mortero de cal hidráulica dosificación 1:3, elaborado en obra con arena lavada de granulometría 0/3 y pigmentado en masa con pigmentos naturales, amasado manualmente. Incluye preparación, replanteo, nivelado, aplomado y fijación de todos los elementos metálicos, así como la aplicación de una mano de imprimación sintética antioxidante de secado rápido y dos manos de esmalte sintético mate de secado rápido, a base de resinas alquídicas, en color a definir por la Dirección Facultativa. Se seguirá en todo momento el diseño reflejado en la documentación gráfica del proyecto. Comprende asimismo todos los medios auxiliares, herramientas y trabajos necesarios para la correcta ejecución de la unidad, conforme a los criterios e indicaciones de la Dirección Facultativa del proyecto.
| Código |  | Cantidad | Ud | Descripción
| mo011 |  | 10 | h | Oficial 1ª montador.
| mo080 |  | 10 | h | Ayudante montador.
| PEAP.2i |  | 46 | m | Pletinas calibradas 80.8mm, macizo, de acero conformado en frío de 20x10mm.
| PEAP60baaba |  | 5.02 | kg | Acero S 275JR lmnd cal acab impr
Precio total PEAP.2i por m .
| PBPM11.2 |  | 0.02 | m³ | Mto cal NHL 3.5 1:3 pigmentado
| mo112 |  | 0.724 | h | Peón especializado construcción.
| PBAK.3a |  | 240 | kg | Cal hidraúlica NHL 3.5
| B0401.0050 |  | 1.95 | tn | Arena de cantera (0/3 mm)
| mt13tac100 |  | 1 | kg | Pigmento para mortero.
| mt08aaa010a |  | 0.16 | m³ | Agua.
| mq06hor010 |  | 1 | h | Hormigonera eléctrica con una capacidad de amasado de 160 l.
Precio total PBPM11.2 por m³ .
| mt27eer030a |  | 4 | l | ESMALTE SINTÉTICO
| % |  | 2 | % | Costes directos complementarios
1.000 Ud
8.4.2 FDD030a |  | Ud | Suministro y colocación de cancela de dos puertas de hojas abatibles, adaptada para un hueco de 2,00 de ancho y 2,30 de alto, formada por bastidor de acero galvanizado en caliente pintado, compuesto por pletinas calibradas 80.8mm y celosía interior de doble varilla calibrada de 10mm de acero grifadas dispuestas cada 150mm, con fijación por soldadura a tope entre sí y tirante diagonal con varilla calibrada 10mm. Incluido colocación de cerradura, cilindro de seguridad y ruedas inferiores para apertura. La cancela irá fijada y encastrada en muro de mampostería mediante mortero de cal hidráulica dosificación 1:3, elaborado en obra con arena lavada de granulometría 0/3 y pigmentado en masa con pigmentos naturales, amasado manualmente. Incluye preparación, replanteo, nivelado, aplomado y fijación de todos los elementos metálicos, así como la aplicación de una mano de imprimación sintética antioxidante de secado rápido y dos manos de esmalte sintético mate de secado rápido, a base de resinas alquídicas, en color a definir por la Dirección Facultativa. Se seguirá en todo momento el diseño reflejado en la documentación gráfica del proyecto. Comprende asimismo todos los medios auxiliares, herramientas y trabajos necesarios para la correcta ejecución de la unidad, conforme a los criterios e indicaciones de la Dirección Facultativa del proyecto.
| Código |  | Cantidad | Ud | Descripción
| mo011 |  | 12 | h | Oficial 1ª montador.
| mo080 |  | 12 | h | Ayudante montador.
| PEAP.2i |  | 72 | m | Pletinas calibradas 80.8mm, macizo, de acero conformado en frío de 20x10mm.
| PEAP60baaba |  | 5.02 | kg | Acero S 275JR lmnd cal acab impr
Precio total PEAP.2i por m .
| PBPM11.2 |  | 0.02 | m³ | Mto cal NHL 3.5 1:3 pigmentado
| mo112 |  | 0.724 | h | Peón especializado construcción.
| PBAK.3a |  | 240 | kg | Cal hidraúlica NHL 3.5
| B0401.0050 |  | 1.95 | tn | Arena de cantera (0/3 mm)
| mt13tac100 |  | 1 | kg | Pigmento para mortero.
| mt08aaa010a |  | 0.16 | m³ | Agua.
| mq06hor010 |  | 1 | h | Hormigonera eléctrica con una capacidad de amasado de 160 l.
Precio total PBPM11.2 por m³ .
| mt27eer030a |  | 4 | l | ESMALTE SINTÉTICO
| % |  | 2 | % | Costes directos complementarios
1.000 Ud
8.4.3 FDD030b |  | Ud | Suministro y colocación de cancela de dos puertas de hojas abatibles, adaptada para un hueco de 4,56 de ancho y 2,00 de alto, formada por bastidor de acero galvanizado en caliente pintado, compuesto por pletinas calibradas 80.8mm y celosía interior de doble varilla calibrada de 10mm de acero grifadas dispuestas cada 150mm, con fijación por soldadura a tope entre sí y tirante diagonal con varilla calibrada 10mm. Incluido colocación de cerradura, cilindro de seguridad y ruedas inferiores para apertura. La cancela irá fijada y encastrada en muro de mampostería mediante mortero de cal hidráulica dosificación 1:3, elaborado en obra con arena lavada de granulometría 0/3 y pigmentado en masa con pigmentos naturales, amasado manualmente. Incluye preparación, replanteo, nivelado, aplomado y fijación de todos los elementos metálicos, así como la aplicación de una mano de imprimación sintética antioxidante de secado rápido y dos manos de esmalte sintético mate de secado rápido, a base de resinas alquídicas, en color a definir por la Dirección Facultativa. Se seguirá en todo momento el diseño reflejado en la documentación gráfica del proyecto. Comprende asimismo todos los medios auxiliares, herramientas y trabajos necesarios para la correcta ejecución de la unidad, conforme a los criterios e indicaciones de la Dirección Facultativa del proyecto.
| Código |  | Cantidad | Ud | Descripción
| mo011 |  | 24 | h | Oficial 1ª montador.
| mo080 |  | 24 | h | Ayudante montador.
| PEAP.2i |  | 130 | m | Pletinas calibradas 80.8mm, macizo, de acero conformado en frío de 20x10mm.
| PEAP60baaba |  | 5.02 | kg | Acero S 275JR lmnd cal acab impr
Precio total PEAP.2i por m .
| PBPM11.2 |  | 0.03 | m³ | Mto cal NHL 3.5 1:3 pigmentado
| mo112 |  | 0.724 | h | Peón especializado construcción.
| PBAK.3a |  | 240 | kg | Cal hidraúlica NHL 3.5
| B0401.0050 |  | 1.95 | tn | Arena de cantera (0/3 mm)
| mt13tac100 |  | 1 | kg | Pigmento para mortero.
| mt08aaa010a |  | 0.16 | m³ | Agua.
| mq06hor010 |  | 1 | h | Hormigonera eléctrica con una capacidad de amasado de 160 l.
Precio total PBPM11.2 por m³ .
| mt27eer030a |  | 8 | l | ESMALTE SINTÉTICO
| % |  | 2 | % | Costes directos complementarios
1.000 Ud
8.4.4 FDR0101 |  | Ud | Suministro y colocación de reja metálica para hueco de 1,06 x 1,06 m, formada por varillas calibradas de acero de 8 mm de diámetro, dispuestas en retícula de 20 cm en sentido horizontal y 40 cm en sentido vertical. La reja irá fijada y encastrada en muro de mampostería mediante mortero de cal hidráulica dosificación 1:3, elaborado en obra con arena lavada de granulometría 0/3 y pigmentado en masa con pigmentos naturales, amasado manualmente. Incluye preparación, replanteo, nivelado, aplomado y fijación de todos los elementos metálicos, así como la aplicación de una mano de imprimación sintética antioxidante de secado rápido y dos manos de esmalte sintético mate de secado rápido, a base de resinas alquídicas, en color a definir por la Dirección Facultativa. Comprende asimismo todos los medios auxiliares, herramientas y trabajos necesarios para la correcta ejecución de la unidad, conforme a los criterios e indicaciones de la Dirección Facultativa del proyecto.
| Código |  | Cantidad | Ud | Descripción
| MOOA.8a |  | 6 | h | Oficial 1ª construcción
| MOOM.8a |  | 6 | h | Oficial 1ª metal
| PEAP31i2 |  | 8 | m | Perfil redondo ø 8 S275
| PEAP60baaba |  | 0.41 | kg | Acero S 275JR lmnd cal acab impr
Precio total PEAP31i2 por m .
| PBPM11.2 |  | 0.02 | m³ | Mto cal NHL 3.5 1:3 pigmentado
| mo112 |  | 0.724 | h | Peón especializado construcción.
| PBAK.3a |  | 240 | kg | Cal hidraúlica NHL 3.5
| B0401.0050 |  | 1.95 | tn | Arena de cantera (0/3 mm)
| mt13tac100 |  | 1 | kg | Pigmento para mortero.
| mt08aaa010a |  | 0.16 | m³ | Agua.
| mq06hor010 |  | 1 | h | Hormigonera eléctrica con una capacidad de amasado de 160 l.
Precio total PBPM11.2 por m³ .
| mt27eer030a |  | 1 | l | ESMALTE SINTÉTICO
| % |  | 2 | % | Costes directos complementarios
2.000 Ud
8.4.5 FDR0102 |  | Ud | Suministro y colocación de reja metálica para hueco de 1,30 x 1,45 m, formada por varillas calibradas de acero de 8 mm de diámetro, dispuestas en retícula de 20 cm en sentido horizontal y 40 cm en sentido vertical. La reja irá fijada y encastrada en muro de mampostería mediante mortero de cal hidráulica dosificación 1:3, elaborado en obra con arena lavada de granulometría 0/3 y pigmentado en masa con pigmentos naturales, amasado manualmente. Incluye preparación, replanteo, nivelado, aplomado y fijación de todos los elementos metálicos, así como la aplicación de una mano de imprimación sintética antioxidante de secado rápido y dos manos de esmalte sintético mate de secado rápido, a base de resinas alquídicas, en color a definir por la Dirección Facultativa. Comprende asimismo todos los medios auxiliares, herramientas y trabajos necesarios para la correcta ejecución de la unidad, conforme a los criterios e indicaciones de la Dirección Facultativa del proyecto.
| Código |  | Cantidad | Ud | Descripción
| MOOA.8a |  | 8 | h | Oficial 1ª construcción
| MOOM.8a |  | 8 | h | Oficial 1ª metal
| PEAP31i2 |  | 14 | m | Perfil redondo ø 8 S275
| PEAP60baaba |  | 0.41 | kg | Acero S 275JR lmnd cal acab impr
Precio total PEAP31i2 por m .
| PBPM11.2 |  | 0.03 | m³ | Mto cal NHL 3.5 1:3 pigmentado
| mo112 |  | 0.724 | h | Peón especializado construcción.
| PBAK.3a |  | 240 | kg | Cal hidraúlica NHL 3.5
| B0401.0050 |  | 1.95 | tn | Arena de cantera (0/3 mm)
| mt13tac100 |  | 1 | kg | Pigmento para mortero.
| mt08aaa010a |  | 0.16 | m³ | Agua.
| mq06hor010 |  | 1 | h | Hormigonera eléctrica con una capacidad de amasado de 160 l.
Precio total PBPM11.2 por m³ .
| mt27eer030a |  | 2 | l | ESMALTE SINTÉTICO
| % |  | 2 | % | Costes directos complementarios
1.000 Ud
Agroturismo Las Vairetas
Presupuesto parcial nº 9 Instalaciones
Código |  | Ud | Denominación |  |  | Cantidad | Precio | Total
9.1 instalación de saneamiento
9.1.1 ISD020 |  | Ud | Red interior de evacuación, para aseo con dotación para: inodoro, lavabo sencillo, ducha, realizada con tubo de PVC, serie B para la red de desagües que conectan la evacuación de los aparatos con el bote sifónico y con la bajante, con los diámetros necesarios para cada punto de servicio, y bote sifónico de PVC, de 110 mm de diámetro, con tapa ciega de acero inoxidable. Incluso líquido limpiador, adhesivo para tubos y accesorios de PVC, material auxiliar para montaje y sujeción a la obra, accesorios y piezas especiales. Incluye: Replanteo. Presentación en seco de los tubos. Fijación del material auxiliar para montaje y sujeción a la obra. Colocación del bote sifónico. Montaje, conexionado y comprobación de su correcto funcionamiento. Criterio de medición de proyecto: Número de unidades previstas, según documentación gráfica de Proyecto. Criterio de medición de obra: Se medirá el número de unidades realmente ejecutadas según especificaciones de Proyecto.
| Código |  | Cantidad | Ud | Descripción
| mt36tit010bc |  | 3.84 | m | Tubo de PVC, serie B, de 40 mm de diámetro y 3 mm de espesor, según UNE-EN 1329-1, con el precio incrementado el 10% en concepto de accesorios y piezas especiales.
| mt36tit010gc |  | 2.125 | m | Tubo de PVC, serie B, de 110 mm de diámetro y 3,2 mm de espesor, según UNE-EN 1329-1, con el precio incrementado el 10% en concepto de accesorios y piezas especiales.
| mt11var009 |  | 0.384 | l | Líquido limpiador para pegado mediante adhesivo de tubos y accesorios de PVC.
| mt11var010 |  | 0.192 | l | Adhesivo para tubos y accesorios de PVC.
| mt36tie010fd |  | 0.7 | m | Tubo de PVC, serie B, de 110 mm de diámetro y 3,2 mm de espesor, con extremo abocardado, según UNE-EN 1329-1, con el precio incrementado el 15% en concepto de accesorios y piezas especiales.
| mt36bsj010aa |  | 1 | Ud | Bote sifónico de PVC, de 110 mm de diámetro, con cinco entradas de 40 mm de diámetro y una salida de 50 mm de diámetro, con tapa ciega de acero inoxidable.
| mt36tit010ca |  | 1 | m | Tubo de PVC, serie B, de 50 mm de diámetro y 3 mm de espesor, según UNE-EN 1329-1.
| mo008 |  | 5.298 | h | Oficial 1ª fontanero.
| mo107 |  | 2.649 | h | Ayudante fontanero.
| % |  | 2 | % | Costes directos complementarios
6.000 Ud
9.1.2 ISD021 |  | Ud | Red interior de evacuación, para aseo con dotación para: 2 inodoros, 2 lavabos, realizada con tubo de PVC, serie B para la red de desagües que conectan la evacuación de los aparatos con el bote sifónico y con la bajante, con los diámetros necesarios para cada punto de servicio, y bote sifónico de PVC, de 110 mm de diámetro, con tapa ciega de acero inoxidable. Incluso líquido limpiador, adhesivo para tubos y accesorios de PVC, material auxiliar para montaje y sujeción a la obra, accesorios y piezas especiales. Incluye: Replanteo. Presentación en seco de los tubos. Fijación del material auxiliar para montaje y sujeción a la obra. Colocación del bote sifónico. Montaje, conexionado y comprobación de su correcto funcionamiento. Criterio de medición de proyecto: Número de unidades previstas, según documentación gráfica de Proyecto. Criterio de medición de obra: Se medirá el número de unidades realmente ejecutadas según especificaciones de Proyecto.
| Código |  | Cantidad | Ud | Descripción
| mt36tit010bc |  | 5.16 | m | Tubo de PVC, serie B, de 40 mm de diámetro y 3 mm de espesor, según UNE-EN 1329-1, con el precio incrementado el 10% en concepto de accesorios y piezas especiales.
| mt36tit010gc |  | 2.125 | m | Tubo de PVC, serie B, de 110 mm de diámetro y 3,2 mm de espesor, según UNE-EN 1329-1, con el precio incrementado el 10% en concepto de accesorios y piezas especiales.
| mt11var009 |  | 0.445 | l | Líquido limpiador para pegado mediante adhesivo de tubos y accesorios de PVC.
| mt11var010 |  | 0.222 | l | Adhesivo para tubos y accesorios de PVC.
| mt36tie010fd |  | 0.7 | m | Tubo de PVC, serie B, de 110 mm de diámetro y 3,2 mm de espesor, con extremo abocardado, según UNE-EN 1329-1, con el precio incrementado el 15% en concepto de accesorios y piezas especiales.
| mt36bsj010aa |  | 1 | Ud | Bote sifónico de PVC, de 110 mm de diámetro, con cinco entradas de 40 mm de diámetro y una salida de 50 mm de diámetro, con tapa ciega de acero inoxidable.
| mt36tit010ca |  | 1 | m | Tubo de PVC, serie B, de 50 mm de diámetro y 3 mm de espesor, según UNE-EN 1329-1.
| mo008 |  | 6.49 | h | Oficial 1ª fontanero.
| mo107 |  | 3.246 | h | Ayudante fontanero.
| % |  | 2 | % | Costes directos complementarios
1.000 Ud
9.1.3 ISD022 |  | Ud | Red interior de evacuación, para cocina con dotación para: fregadero, toma de desagüe para lavavajillas, realizada con tubo de PVC, serie B para la red de desagües que conectan la evacuación de los aparatos con la bajante, con los diámetros necesarios para cada punto de servicio. Incluso líquido limpiador, adhesivo para tubos y accesorios de PVC, material auxiliar para montaje y sujeción a la obra, accesorios y piezas especiales. Incluye: Replanteo del recorrido de la tubería y de la situación de los elementos de sujeción. Presentación en seco de los tubos. Fijación del material auxiliar para montaje y sujeción a la obra. Montaje, conexionado y comprobación de su correcto funcionamiento. Criterio de medición de proyecto: Número de unidades previstas, según documentación gráfica de Proyecto. Criterio de medición de obra: Se medirá el número de unidades realmente ejecutadas según especificaciones de Proyecto.
| Código |  | Cantidad | Ud | Descripción
| mt36tit010bc |  | 4.3 | m | Tubo de PVC, serie B, de 40 mm de diámetro y 3 mm de espesor, según UNE-EN 1329-1, con el precio incrementado el 10% en concepto de accesorios y piezas especiales.
| mt30del010a |  | 1 | Ud | Toma de desagüe para electrodoméstico, con enlace mixto macho de PVC, de 40 mm de diámetro.
| mt11var009 |  | 0.215 | l | Líquido limpiador para pegado mediante adhesivo de tubos y accesorios de PVC.
| mt11var010 |  | 0.108 | l | Adhesivo para tubos y accesorios de PVC.
| mo008 |  | 3.11 | h | Oficial 1ª fontanero.
| mo107 |  | 1.555 | h | Ayudante fontanero.
| % |  | 2 | % | Costes directos complementarios
1.000 Ud
9.1.4 ISS010 |  | m | Colector de red horizontal, formado por tubo de PVC, serie B, de 110 mm de diámetro y 3,2 mm de espesor, unión pegada con adhesivo, con una pendiente mínima del 1,00%, para la evacuación de aguas residuales (a baja y alta temperatura) y/o pluviales en el interior de la estructura de los edificios. Incluso líquido limpiador, adhesivo para tubos y accesorios de PVC, material auxiliar para montaje y sujeción a la obra, accesorios y piezas especiales. Incluye: Replanteo del recorrido del colector y de la situación de los elementos de sujeción. Presentación en seco de los tubos. Fijación del material auxiliar para montaje y sujeción a la obra. Montaje, conexionado y comprobación de su correcto funcionamiento. Criterio de medición de proyecto: Longitud medida en proyección horizontal, según documentación gráfica de Proyecto. Criterio de medición de obra: Se medirá, en proyección horizontal, la longitud realmente ejecutada según especificaciones de Proyecto.
| Código |  | Cantidad | Ud | Descripción
| mt36tit400g |  | 1 | Ud | Material auxiliar para montaje y sujeción a la obra de las tuberías de PVC, serie B, de 110 mm de diámetro.
| mt36tit010gj |  | 1.05 | m | Tubo de PVC, serie B, de 110 mm de diámetro y 3,2 mm de espesor, según UNE-EN 1329-1, con el precio incrementado el 45% en concepto de accesorios y piezas especiales.
| mt11var009 |  | 0.04 | l | Líquido limpiador para pegado mediante adhesivo de tubos y accesorios de PVC.
| mt11var010 |  | 0.032 | l | Adhesivo para tubos y accesorios de PVC.
| mo008 |  | 0.164 | h | Oficial 1ª fontanero.
| mo107 |  | 0.083 | h | Ayudante fontanero.
| % |  | 2 | % | Costes directos complementarios
24.000 m
9.1.5 ISS010b |  | m | Colector de red horizontal, formado por tubo de PVC, serie B, de 125 mm de diámetro y 3,2 mm de espesor, unión pegada con adhesivo, con una pendiente mínima del 1,00%, para la evacuación de aguas residuales (a baja y alta temperatura) y/o pluviales en el interior de la estructura de los edificios. Incluso líquido limpiador, adhesivo para tubos y accesorios de PVC, material auxiliar para montaje y sujeción a la obra, accesorios y piezas especiales. Incluye: Replanteo del recorrido del colector y de la situación de los elementos de sujeción. Presentación en seco de los tubos. Fijación del material auxiliar para montaje y sujeción a la obra. Montaje, conexionado y comprobación de su correcto funcionamiento. Criterio de medición de proyecto: Longitud medida en proyección horizontal, según documentación gráfica de Proyecto. Criterio de medición de obra: Se medirá, en proyección horizontal, la longitud realmente ejecutada según especificaciones de Proyecto.
| Código |  | Cantidad | Ud | Descripción
| mt36tit400h |  | 1 | Ud | Material auxiliar para montaje y sujeción a la obra de las tuberías de PVC, serie B, de 125 mm de diámetro.
| mt36tit010hj |  | 1.05 | m | Tubo de PVC, serie B, de 125 mm de diámetro y 3,2 mm de espesor, según UNE-EN 1329-1, con el precio incrementado el 45% en concepto de accesorios y piezas especiales.
| mt11var009 |  | 0.058 | l | Líquido limpiador para pegado mediante adhesivo de tubos y accesorios de PVC.
| mt11var010 |  | 0.046 | l | Adhesivo para tubos y accesorios de PVC.
| mo008 |  | 0.187 | h | Oficial 1ª fontanero.
| mo107 |  | 0.093 | h | Ayudante fontanero.
| % |  | 2 | % | Costes directos complementarios
20.000 m
9.1.6 ISB010 |  | m | Bajante interior de la red de evacuación de aguas residuales, formada por tubo de PVC, serie B, de 110 mm de diámetro y 3,2 mm de espesor; unión pegada con adhesivo. Incluso líquido limpiador, adhesivo para tubos y accesorios de PVC, material auxiliar para montaje y sujeción a la obra, accesorios y piezas especiales. Incluye: Replanteo del recorrido de la bajante y de la situación de los elementos de sujeción. Presentación en seco de los tubos. Fijación del material auxiliar para montaje y sujeción a la obra. Montaje, conexionado y comprobación de su correcto funcionamiento. Criterio de medición de proyecto: Longitud medida según documentación gráfica de Proyecto. Criterio de medición de obra: Se medirá la longitud realmente ejecutada según especificaciones de Proyecto.
| Código |  | Cantidad | Ud | Descripción
| mt36tit400g |  | 1 | Ud | Material auxiliar para montaje y sujeción a la obra de las tuberías de PVC, serie B, de 110 mm de diámetro.
| mt36tit010gi |  | 1 | m | Tubo de PVC, serie B, de 110 mm de diámetro y 3,2 mm de espesor, según UNE-EN 1329-1, con el precio incrementado el 40% en concepto de accesorios y piezas especiales.
| mt11var009 |  | 0.032 | l | Líquido limpiador para pegado mediante adhesivo de tubos y accesorios de PVC.
| mt11var010 |  | 0.016 | l | Adhesivo para tubos y accesorios de PVC.
| mo008 |  | 0.109 | h | Oficial 1ª fontanero.
| mo107 |  | 0.054 | h | Ayudante fontanero.
| % |  | 2 | % | Costes directos complementarios
10.000 m
9.1.7 USS040 |  | Ud | Fosa séptica compacta de polietileno de alta densidad (PEAD/HDPE) con filtro biológico aeróbico de oxidación total, de 6000 litros, de 1740 mm de diámetro y 2930 mm de longitud, con dos bocas de acceso de 410 mm de diámetro, boca de entrada y boca de salida de 125 mm de diámetro. Incluye: Replanteo. Colocación y conexionado de la fosa séptica compacta. Comprobación de su correcto funcionamiento. Criterio de medición de proyecto: Número de unidades previstas, según documentación gráfica de Proyecto. Criterio de medición de obra: Se medirá el número de unidades realmente ejecutadas según especificaciones de Proyecto.
| Código |  | Cantidad | Ud | Descripción
| mt46fsp110e |  | 1 | Ud | Fosa séptica compacta de polietileno de alta densidad (PEAD/HDPE) con filtro biológico aeróbico, de 6000 litros, de 1740 mm de diámetro y 2930 mm de longitud, con dos bocas de acceso de 410 mm de diámetro, boca de entrada y boca de salida de 125 mm de diámetro, para tratamiento de aguas residuales.
| mo008 |  | 1.91 | h | Oficial 1ª fontanero.
| mo107 |  | 1.911 | h | Ayudante fontanero.
| % |  | 2 | % | Costes directos complementarios
1.000 Ud
9.2 Instalalción eléctrica
9.2.1 Cuadros eléctricos
9.2.1.1 U35005 |  | Ud | Caja general de protección y medida para 400 A de doble aislamiento, para medida indirecta, con bases de cortacircuitos de 250 amperios, colocación en hornacina, para acometidas subterráneas, provista de bornes metálicos para derivación individual de 240 mm2 de entrada-salida en fases, realizada con material autoextinguible, autoventiladas, según vigente REBT, totalmente instalada y lista para su funcionamiento. En el nicho se dejarán previstos los orificios necesarios para alojar los conductos de entrada de la acometida. Las cajas de protección y medida a utilizar corresponderán a uno de los tipos recogidos en las especificaciones técnicas de la empresa suministradora que hayan sido aprobadas por la Administración Pública competente, en función del número y naturaleza del suministro. Dentro de las mismas se instalarán cortacircuitos fusibles en todos los conductores de fase o polares, con poder de corte al menos igual a la corriente de cortocircuito prevista en el punto de su instalación. La caja de protección cumplirá todo lo que sobre el particular se indica en la Norma UNE-EN 60.439 -1, tendrán grado de inflamabilidad según se indica en la norma UNE-EN 60.439-3, una vez instaladas tendrán un grado de protección IP43 según UNE 20.324 e IK 09 según UNE-EN 50.102 y serán precintables. La envolvente deberá disponer de la ventilación interna necesaria que garantice la no formación de condensaciones. El material transparente para la lectura será resistente a la acción de los rayos ultravioleta. Las disposiciones generales de este tipo de caja quedan recogidas en la ITC-BT-13. Al tratarse de medida indirecta, incluirá: - Un contador electrónico combinado III 4H activa clase 1 reactiva clase 2 3x230/400 V x/5 A con módulo de tarificación programable, según NI 42.20.01. - Tres transformadores de intensidad tipo CAP, según NI72.58.01, de hasta 300 A - El cableado. - Un bloque de bornes de comprobación de 10 elementos, 10E-6I-4T, según NI 76.84.01 - Una placa base, en módulo de transformadores, prevista para la fijación de estos. - Una pletina de neutro Cu de 30x5x145 mm. montada sobre placa base. - Cable para la toma de tensión de los transformadores de intensidad según NI 72.80.01 (2,5 mm2 mínimo) - Obra civil - Puerta cierre de hornacina
| Código |  | Cantidad | Ud | Descripción
| mo020 |  | 0.146 | h | Oficial 1ª construcción.
| mo113 |  | 0.123 | h | Peón ordinario construcción.
| mo003 |  | 0.73 | h | Oficial 1ª electricista.
| T34144 |  | 2 | ud | Accesorios necesarios
| T34064 |  | 1 | Ud | Caja de protección y medida según descripción.
| % |  | 2 | % | Costes directos complementarios
1.000 Ud
9.2.1.2 CGD00LN |  | Ud | Suministro e instalación de cuadro eléctrico de montaje en superficie, con embarrado, capacidad con módulos según esquema unifilar adjunto, fabricado en chapa de acero Quadro 4, de Hager, o equivalente, con puerta plena y cerradura, junta de estanqueidad, conteniendo en su interior el aparellaje especificado en el esquema unifilar correspondiente y los elementos para el accionamiento, mando, señalización, medida y control que se estimen necesarios por la D.F. (contactores, relés, contactos auxiliares, interruptores, pilotos, relojes, células, toroidales, ...), y protección contra sobretensiones, con un 20% de espacio de reserva, incluidos embarrados, carriles, piezas especiales, bornas tipo Vikin, cableado, puenteado con peines, mano de obra, sinópticos, tornillería y pequeño material, canal, rotulación en plástico rígido negro con letras en color blanco, obra civil, montaje, puesta a punto y pruebas, incluso cerradura con llave.Criterio de valoración económica: El precio incluye las ayudas de albañilería para instalaciones.
| Código |  | Cantidad | Ud | Descripción
| mo003 |  | 0.618 | h | Oficial 1ª electricista.
| mo102 |  | 0.618 | h | Ayudante electricista.
| mt35amc940ddhl |  | 1 | Ud | Armario de distribución metálico, de superficie, con puertas ciegas, grado de protección IP 40, aislamiento clase II, para 196 módulos, en 8 filas, de 1200x800x95 mm, con carril DIN, cierre con llave, acabado con pintura epoxi, incluso accesorios de montaje, según UNE-EN 60670-1.
| mt35asa005md |  | 1 | Ud | Protector contra sobretensiones transitorias, tipo 2 (onda 8/20 µs), con interruptor automático de final de vida útil con poder de corte 25 kA y cartucho extraíble, tetrapolar (3P+N), nivel de protección 1,5 kV, intensidad máxima de descarga 120 kA, modelo iQuick PRD A9L16297 "SCHNEIDER ELECTRIC", con contacto de señalización, de 131,5x103,9x75,9 mm, grado de protección IP 20, montaje sobre carril DIN (35 mm), según IEC 61643-11.
| CON01 |  | 1 | Ud | Doble embarrado y conmutador de redes
| difter01 |  | 1 | Ud | Interruptores magnetotérmicos y diferenciales según esquema unilar
| % |  | 2 | % | Costes directos complementarios
1.000 Ud
9.2.1.3 CSD01 |  | Ud | Suministro e instalación de cuadro eléctrico de montaje en superficie, con bloque de conexiones, capacidad con módulos según esquema unifilar adjunto, fabricado en chapa de acero Quadro 4, de Hager, o equivalente, con puerta plena y cerradura, junta de estanqueidad, conteniendo en su interior el aparellaje especificado en el esquema unifilar correspondiente y los elementos para el accionamiento, mando, señalización, medida y control que se estimen necesarios por la D.F. (contactores, relés, contactos auxiliares, interruptores, pilotos, relojes, células, toroidales, ...), y protección contra sobretensiones, con un 20% de espacio de reserva, incluidos embarrados, carriles, piezas especiales, bornas tipo Vikin, cableado, puenteado con peines, mano de obra, sinópticos, tornillería y pequeño material, canal, rotulación en plástico rígido negro con letras en color blanco, obra civil, montaje, puesta a punto y pruebas, incluso cerradura con llave.Criterio de valoración económica: El precio incluye las ayudas de albañilería para instalaciones.
| Código |  | Cantidad | Ud | Descripción
| mo003 |  | 1.512 | h | Oficial 1ª electricista.
| mo102 |  | 1.513 | h | Ayudante electricista.
| mt35amc940ddhl |  | 1 | Ud | Armario de distribución metálico, de superficie, con puertas ciegas, grado de protección IP 40, aislamiento clase II, para 196 módulos, en 8 filas, de 1200x800x95 mm, con carril DIN, cierre con llave, acabado con pintura epoxi, incluso accesorios de montaje, según UNE-EN 60670-1.
| mt35asa005md |  | 1 | Ud | Protector contra sobretensiones transitorias, tipo 2 (onda 8/20 µs), con interruptor automático de final de vida útil con poder de corte 25 kA y cartucho extraíble, tetrapolar (3P+N), nivel de protección 1,5 kV, intensidad máxima de descarga 120 kA, modelo iQuick PRD A9L16297 "SCHNEIDER ELECTRIC", con contacto de señalización, de 131,5x103,9x75,9 mm, grado de protección IP 20, montaje sobre carril DIN (35 mm), según IEC 61643-11.
| mt35ase813kk |  | 1 | Ud | Interruptores magnetotérmicos y diferenciales según esquema unilar
| % |  | 2 | % | Costes directos complementarios
1.000 Ud
9.2.1.4 CSDGR |  | Ud | Cuadro secundario de distribución garaje
| Código |  | Cantidad | Ud | Descripción
| mo003 |  | 1.022 | h | Oficial 1ª electricista.
| mo102 |  | 1.022 | h | Ayudante electricista.
| mt35amc940ddhl |  | 1 | Ud | Armario de distribución metálico, de superficie, con puertas ciegas, grado de protección IP 40, aislamiento clase II, para 196 módulos, en 8 filas, de 1200x800x95 mm, con carril DIN, cierre con llave, acabado con pintura epoxi, incluso accesorios de montaje, según UNE-EN 60670-1.
| mt35ase804cc |  | 1 | Ud | Interruptores magnetotérmicos y diferenciales según esquema unilar
| % |  | 2 | % | Costes directos complementarios
5.000 Ud
9.2.1.5 IEQ020 |  | Ud | Suministro e instalación de batería automática de condensadores, para 99 kVAr de potencia reactiva, de 4 escalones con una relación de potencia entre condensadores de 1:1:1:1, para alimentación trifásica a 400 V de tensión y 50 Hz de frecuencia, compuesta por armario metálico con grado de protección IP 21, de 615x400x1330 mm; condensadores regulador de energía reactiva con pantalla de cristal líquido contactores con bloque de preinserción y resistencia de descarga rápida; y fusibles de alto poder de corte. Incluso accesorios necesarios para su correcta instalación. Totalmente montada, conexionada y puesta en marcha por la empresa instaladora para la comprobación de su correcto funcionamiento. Incluye: Montaje y fijación. Conexionado y puesta en marcha.
| Código |  | Cantidad | Ud | Descripción
| mo003 |  | 2.508 | h | Oficial 1ª electricista.
| mo102 |  | 2.506 | h | Ayudante electricista.
| mt35pci100ap1p1 |  | 1 | Ud | Batería automática de condensadores, para 50 kVAr de potencia reactiva, de 4 escalones con una relación de potencia entre condensadores de 1:1:1:1, para alimentación trifásica a 400 V de tensión y 50 Hz de frecuencia, compuesta por armario metálico con grado de protección IP 21, de 615x400x1330 mm; condensadores regulador de energía reactiva con pantalla de cristal líquido contactores con bloque de preinserción y resistencia de descarga rápida; y fusibles de alto poder de corte.
| % |  | 2 | % | Costes directos complementarios
1.000 Ud
9.2.2 Circuitos eléctricos
9.2.2.1 IEH012b |  | m | Suministro e instalación de cable unipolar RZ1-K (AS), siendo su tensión asignada de 0,6/1 kV, reacción al fuego clase Cca-s1b,d1,a1, con conductor de cobre clase 5 (-K) de 25 mm² de sección, con aislamiento de polietileno reticulado (R) y cubierta de compuesto termoplástico a base de poliolefina libre de halógenos con baja emisión de humos y gases corrosivos (Z1). Incluso accesorios y elementos de sujeción. Incluye: Tendido del cable. Conexionado. Comprobación de su correcto funcionamiento.
| Código |  | Cantidad | Ud | Descripción
| mo003 |  | 0.026 | h | Oficial 1ª electricista.
| mo102 |  | 0.026 | h | Ayudante electricista.
| mt35cun010h1 |  | 1 | m | Cable unipolar RZ1-K (AS), siendo su tensión asignada de 0,6/1 kV, reacción al fuego clase Cca-s1b,d1,a1 según UNE-EN 50575, con conductor de cobre clase 5 (-K) de 25 mm² de sección, con aislamiento de polietileno reticulado (R) y cubierta de compuesto termoplástico a base de poliolefina libre de halógenos con baja emisión de humos y gases corrosivos (Z1). Según UNE 21123-4.
| % |  | 2 | % | Costes directos complementarios
50.000 m
9.2.2.2 IEH012c |  | m | Suministro e instalación de cable unipolar RZ1-K (AS), siendo su tensión asignada de 0,6/1 kV, reacción al fuego clase Cca-s1b,d1,a1, con conductor de cobre clase 5 (-K) de 16 mm² de sección, con aislamiento de polietileno reticulado (R) y cubierta de compuesto termoplástico a base de poliolefina libre de halógenos con baja emisión de humos y gases corrosivos (Z1). Incluso accesorios y elementos de sujeción. Incluye: Tendido del cable. Conexionado. Comprobación de su correcto funcionamiento.
| Código |  | Cantidad | Ud | Descripción
| mo003 |  | 0.026 | h | Oficial 1ª electricista.
| mo102 |  | 0.026 | h | Ayudante electricista.
| mt35cun010g1 |  | 1 | m | Cable unipolar RZ1-K (AS), siendo su tensión asignada de 0,6/1 kV, reacción al fuego clase Cca-s1b,d1,a1 según UNE-EN 50575, con conductor de cobre clase 5 (-K) de 10 mm² de sección, con aislamiento de polietileno reticulado (R) y cubierta de compuesto termoplástico a base de poliolefina libre de halógenos con baja emisión de humos y gases corrosivos (Z1). Según UNE 21123-4.
| % |  | 2 | % | Costes directos complementarios
175.000 m
9.2.2.3 IEH012d |  | m | Suministro e instalación de cable unipolar RZ1-K (AS), siendo su tensión asignada de 0,6/1 kV, reacción al fuego clase Cca-s1b,d1,a1, con conductor de cobre clase 5 (-K) de 6 mm² de sección, con aislamiento de polietileno reticulado (R) y cubierta de compuesto termoplástico a base de poliolefina libre de halógenos con baja emisión de humos y gases corrosivos (Z1). Incluso accesorios y elementos de sujeción. Incluye: Tendido del cable. Conexionado. Comprobación de su correcto funcionamiento.
| Código |  | Cantidad | Ud | Descripción
| mo003 |  | 0.02 | h | Oficial 1ª electricista.
| mo102 |  | 0.02 | h | Ayudante electricista.
| % |  | 2 | % | Costes directos complementarios
| mt35cun010e1 |  | 1 | m | Cable unipolar RZ1-K (AS), siendo su tensión asignada de 0,6/1 kV, reacción al fuego clase Cca-s1b,d1,a1 según UNE-EN 50575, con conductor de cobre clase 5 (-K) de 6 mm² de sección, con aislamiento de polietileno reticulado (R) y cubierta de compuesto termoplástico a base de poliolefina libre de halógenos con baja emisión de humos y gases corrosivos (Z1). Según UNE 21123-4.
950.000 m
9.2.2.4 IEH012e |  | m | Suministro e instalación de cable unipolar RZ1-K (AS), siendo su tensión asignada de 0,6/1 kV, reacción al fuego clase Cca-s1b,d1,a1, con conductor de cobre clase 5 (-K) de 4 mm² de sección, con aislamiento de polietileno reticulado (R) y cubierta de compuesto termoplástico a base de poliolefina libre de halógenos con baja emisión de humos y gases corrosivos (Z1). Incluso accesorios y elementos de sujeción. Incluye: Tendido del cable. Conexionado. Comprobación de su correcto funcionamiento.
| Código |  | Cantidad | Ud | Descripción
| mo003 |  | 0.008 | h | Oficial 1ª electricista.
| mo102 |  | 0.008 | h | Ayudante electricista.
| % |  | 2 | % | Costes directos complementarios
| mt35cun010d1 |  | 1 | m | Cable unipolar RZ1-K (AS), siendo su tensión asignada de 0,6/1 kV, reacción al fuego clase Cca-s1b,d1,a1 según UNE-EN 50575, con conductor de cobre clase 5 (-K) de 4 mm² de sección, con aislamiento de polietileno reticulado (R) y cubierta de compuesto termoplástico a base de poliolefina libre de halógenos con baja emisión de humos y gases corrosivos (Z1). Según UNE 21123-4.
210.000 m
9.2.2.5 IEH012f |  | m | Suministro e instalación de cable unipolar RZ1-K (AS), siendo su tensión asignada de 0,6/1 kV, reacción al fuego clase Cca-s1b,d1,a1, con conductor de cobre clase 5 (-K) de 2,5 mm² de sección, con aislamiento de polietileno reticulado (R) y cubierta de compuesto termoplástico a base de poliolefina libre de halógenos con baja emisión de humos y gases corrosivos (Z1). Incluso accesorios y elementos de sujeción. Incluye: Tendido del cable. Conexionado. Comprobación de su correcto funcionamiento.
| Código |  | Cantidad | Ud | Descripción
| mo003 |  | 0.008 | h | Oficial 1ª electricista.
| mo102 |  | 0.008 | h | Ayudante electricista.
| % |  | 2 | % | Costes directos complementarios
| mt35cun010c1 |  | 1 | m | Cable unipolar RZ1-K (AS), siendo su tensión asignada de 0,6/1 kV, reacción al fuego clase Cca-s1b,d1,a1 según UNE-EN 50575, con conductor de cobre clase 5 (-K) de 2,5 mm² de sección, con aislamiento de polietileno reticulado (R) y cubierta de compuesto termoplástico a base de poliolefina libre de halógenos con baja emisión de humos y gases corrosivos (Z1). Según UNE 21123-4.
2625.000 m
9.2.2.6 IEH012g |  | m | Suministro e instalación de cabl unipolar RZ1-K (AS), siendo su tensión asignada de 0,6/1 kV, reacción al fuego clase Cca-s1b,d1,a1, con conductor de cobre clase 5 (-K) de 1,5 mm² de sección, con aislamiento de polietileno reticulado (R) y cubierta de compuesto termoplástico a base de poliolefina libre de halógenos con baja emisión de humos y gases corrosivos (Z1). Incluso accesorios y elementos de sujeción. Incluye: Tendido del cable. Conexionado. Comprobación de su correcto funcionamiento.
| Código |  | Cantidad | Ud | Descripción
| mo003 |  | 0.008 | h | Oficial 1ª electricista.
| mo102 |  | 0.008 | h | Ayudante electricista.
| mt35cun010b1 |  | 1 | m | Cable unipolar RZ1-K (AS), siendo su tensión asignada de 0,6/1 kV, reacción al fuego clase Cca-s1b,d1,a1 según UNE-EN 50575, con conductor de cobre clase 5 (-K) de 1,5 mm² de sección, con aislamiento de polietileno reticulado (R) y cubierta de compuesto termoplástico a base de poliolefina libre de halógenos con baja emisión de humos y gases corrosivos (Z1). Según UNE 21123-4.
| % |  | 2 | % | Costes directos complementarios
630.000 m
9.2.2.7 IEO010 |  | m | Canalización de tubo curvable de poliamida, exento de halógenos, transversalmente elástico, corrugado, de color gris, de 16 mm de diámetro nominal, resistencia a la compresión 320 N, con grado de protección IP547. Instalación empotrada en elemento de construcción de obra de fábrica. Incluye: Replanteo. Colocación y fijación del tubo. Accesorios y elementos de fijación, cajas de registro, etc.
| Código |  | Cantidad | Ud | Descripción
| mo003 |  | 0.009 | h | Oficial 1ª electricista.
| mo102 |  | 0.01 | h | Ayudante electricista.
| mt35aia030a |  | 1 | m | Tubo curvable de poliamida, exento de halógenos, transversalmente elástico, corrugado, de color gris, de 16 mm de diámetro nominal, para instalaciones eléctricas en edificios públicos y para evitar emisiones de humo y gases ácidos. Resistencia a la compresión 320 N, resistencia al impacto 2 julios, temperatura de trabajo -5°C hasta 90°C, con grado de protección IP547 según UNE 20324, no propagador de la llama. Según UNE-EN 61386-1 y UNE-EN 61386-22.
| % |  | 2 | % | Costes directos complementarios
630.000 m
9.2.2.8 IEO010b |  | m | Canalización de tubo curvable de poliamida, exento de halógenos, transversalmente elástico, corrugado, de color gris, de 20 mm de diámetro nominal, resistencia a la compresión 320 N, con grado de protección IP547. Instalación empotrada en elemento de construcción de obra de fábrica. Incluye: Replanteo. Colocación y fijación del tubo. Accesorios y elementos de fijación, cajas de registro, etc.
| Código |  | Cantidad | Ud | Descripción
| mo003 |  | 0.009 | h | Oficial 1ª electricista.
| mo102 |  | 0.01 | h | Ayudante electricista.
| mt35aia030b |  | 1 | m | Tubo curvable de poliamida, exento de halógenos, transversalmente elástico, corrugado, de color gris, de 20 mm de diámetro nominal, para instalaciones eléctricas en edificios públicos y para evitar emisiones de humo y gases ácidos. Resistencia a la compresión 320 N, resistencia al impacto 2 julios, temperatura de trabajo -5°C hasta 90°C, con grado de protección IP547 según UNE 20324, no propagador de la llama. Según UNE-EN 61386-1 y UNE-EN 61386-22.
| % |  | 2 | % | Costes directos complementarios
2835.000 m
9.2.2.9 IEO010c |  | m | Canalización de tubo curvable de poliamida, exento de halógenos, transversalmente elástico, corrugado, de color gris, de 25 mm de diámetro nominal, resistencia a la compresión 320 N, con grado de protección IP547. Instalación empotrada en elemento de construcción de obra de fábrica. Incluye: Replanteo. Colocación y fijación del tubo. Accesorios y elementos de fijación, cajas de registro, etc.
| Código |  | Cantidad | Ud | Descripción
| mo003 |  | 0.008 | h | Oficial 1ª electricista.
| mo102 |  | 0.01 | h | Ayudante electricista.
| mt35aia030c |  | 1 | m | Tubo curvable de poliamida, exento de halógenos, transversalmente elástico, corrugado, de color gris, de 25 mm de diámetro nominal, para instalaciones eléctricas en edificios públicos y para evitar emisiones de humo y gases ácidos. Resistencia a la compresión 320 N, resistencia al impacto 2 julios, temperatura de trabajo -5°C hasta 90°C, con grado de protección IP547 según UNE 20324, no propagador de la llama. Según UNE-EN 61386-1 y UNE-EN 61386-22.
| % |  | 2 | % | Costes directos complementarios
950.000 m
9.2.2.10 IEO010d |  | m | Canalización de tubo curvable de poliamida, exento de halógenos, transversalmente elástico, corrugado, de color gris, de 32 mm de diámetro nominal, resistencia a la compresión 320 N, con grado de protección IP547. Instalación empotrada en elemento de construcción de obra de fábrica. Incluye: Replanteo. Colocación y fijación del tubo. Accesorios y elementos de fijación, cajas de registro, etc.
| Código |  | Cantidad | Ud | Descripción
| mo003 |  | 0.008 | h | Oficial 1ª electricista.
| mo102 |  | 0.01 | h | Ayudante electricista.
| mt35aia030d |  | 1 | m | Tubo curvable de poliamida, exento de halógenos, transversalmente elástico, corrugado, de color gris, de 32 mm de diámetro nominal, para instalaciones eléctricas en edificios públicos y para evitar emisiones de humo y gases ácidos. Resistencia a la compresión 320 N, resistencia al impacto 2 julios, temperatura de trabajo -5°C hasta 90°C, con grado de protección IP547 según UNE 20324, no propagador de la llama. Según UNE-EN 61386-1 y UNE-EN 61386-22.
| % |  | 2 | % | Costes directos complementarios
175.000 m
9.2.2.11 IEO010e |  | m | Canalización de tubo curvable de poliamida, exento de halógenos, transversalmente elástico, corrugado, de color gris, de 40 mm de diámetro nominal, resistencia a la compresión 320 N, con grado de protección IP547. Instalación empotrada en elemento de construcción de obra de fábrica. Incluye: Replanteo. Colocación y fijación del tubo. Accesorios y elementos de fijación, cajas de registro, etc.
| Código |  | Cantidad | Ud | Descripción
| mo003 |  | 0.008 | h | Oficial 1ª electricista.
| mo102 |  | 0.01 | h | Ayudante electricista.
| mt35aia030e |  | 1 | m | Tubo curvable de poliamida, exento de halógenos, transversalmente elástico, corrugado, de color gris, de 40 mm de diámetro nominal, para instalaciones eléctricas en edificios públicos y para evitar emisiones de humo y gases ácidos. Resistencia a la compresión 320 N, resistencia al impacto 2 julios, temperatura de trabajo -5°C hasta 90°C, con grado de protección IP547 según UNE 20324, no propagador de la llama. Según UNE-EN 61386-1 y UNE-EN 61386-22.
| % |  | 2 | % | Costes directos complementarios
50.000 m
9.2.2.12 IEP021 |  | Ud | Toma de tierra con tres picas de acero cobreado de 2 m de longitud cada una. Incluye: Replanteo. Excavación con medios mecánicos. Eliminación de las tierras sueltas del fondo de la excavación. Hincado de las picas. Colocación de la arqueta de registro. Conexión de los electrodos con la línea de enlace. Relleno del trasdós. Conexión a la red de tierra. Montaje, conexionado y comprobación de su correcto funcionamiento.
| Código |  | Cantidad | Ud | Descripción
| mo003 |  | 0.059 | h | Oficial 1ª electricista.
| mo102 |  | 0.052 | h | Ayudante electricista.
| mo113 |  | 0.013 | h | Peón ordinario construcción.
| mt35tte010b |  | 3 | Ud | Electrodo para red de toma de tierra cobreado con 300 µm, fabricado en acero, de 15 mm de diámetro y 2 m de longitud.
| mt35ttc010b |  | 7 | m | Conductor de cobre desnudo, de 35 mm².
| mt35tta040 |  | 3 | Ud | Grapa abarcón para conexión de pica.
| mt35tta010 |  | 1 | Ud | Arqueta de polipropileno para toma de tierra, de 300x300 mm, con tapa de registro.
| mt35tta030 |  | 1 | Ud | Puente para comprobación de puesta a tierra de la instalación eléctrica.
| mt35tta060 |  | 1 | Ud | Saco de 5 kg de sales minerales para la mejora de la conductividad de puestas a tierra.
| mt35www020 |  | 1 | Ud | Material auxiliar para instalaciones de toma de tierra.
| mq01ret020b |  | 0.064 | h | Retrocargadora sobre neumáticos, de 70 kW.
| % |  | 2 | % | Costes directos complementarios
1.000 Ud
9.2.2.13 IEP025 |  | m | Conductor de tierra formado por cable rígido desnudo de cobre trenzado, de 35 mm² de sección. Incluye: Replanteo del recorrido. Tendido del conductor de tierra. Conexionado del conductor de tierra mediante bornes de unión.
| Código |  | Cantidad | Ud | Descripción
| mo003 |  | 0.05 | h | Oficial 1ª electricista.
| mt35ttc010b |  | 1 | m | Conductor de cobre desnudo, de 35 mm².
| mt35www020 |  | 0.1 | Ud | Material auxiliar para instalaciones de toma de tierra.
| % |  | 2 | % | Costes directos complementarios
30.000 m
9.2.2.14 IEP030 |  | Ud | Red de equipotencialidad en cuarto húmedo. Incluye: Replanteo. Conexionado del electrodo y la línea de enlace. Montaje del punto de puesta a tierra. Trazado de la línea principal de tierra. Sujeción. Trazado de derivaciones de tierra. Conexionado de las derivaciones. Conexión a masa de la red.
| Código |  | Cantidad | Ud | Descripción
| mo003 |  | 0.393 | h | Oficial 1ª electricista.
| mo102 |  | 0.392 | h | Ayudante electricista.
| mt35ttc020c |  | 7 | m | Conductor rígido unipolar de cobre, aislado, 750 V y 4 mm² de sección, para red equipotencial.
| mt35ttc030 |  | 5 | Ud | Abrazadera de latón.
| mt35www020 |  | 0.25 | Ud | Material auxiliar para instalaciones de toma de tierra.
| % |  | 2 | % | Costes directos complementarios
9.000 Ud
9.2.3 Iluminación
9.2.3.1 IOA020 |  | Ud | Suministro e instlación de luminaria de emergencia, modelo Via Led de la marca NORMALUX, tecnologia led, flujo luminoso 175 lúmenes, carcasa circula, diametro 50 mm, IP65, baterías con autonomía de 1 h, alimentación a 230 V, IK 04. Instalación empotrada. Incluso accesorios y elementos de fijación. Incluye: Replanteo. Fijación y nivelación. Montaje, conexionado y comprobación de su correcto funcionamiento.
| Código |  | Cantidad | Ud | Descripción
| mo003 |  | 0.064 | h | Oficial 1ª electricista.
| mo102 |  | 0.064 | h | Ayudante electricista.
| mt34aem010e |  | 1 | Ud | luminaria de emergencia, modelo Via Led de la marca NORMALUX, tecnologia led, flujo luminoso 210 lúmenes, carcasa circula, diametro 50 mm, IP65, baterías con autonomía de 1 h, alimentación a 230 V, IK 04. Instalación empotrada. Incluso accesorios y elementos de fijación
| mt34aem011 |  | 1 | Ud | Caja para empotrar, para luminaria de emergencia.
| mt34aem012 |  | 1 | Ud | Marco de empotrar, para luminaria de emergencia.
| % |  | 2 | % | Costes directos complementarios
7.000 Ud
9.2.4 Mecanismos
9.2.4.1 IEM060b |  | Ud | Base de toma de corriente con contacto de tierra (2P+T), tipo Schuko, gama media, intensidad asignada 16 A, tensión asignada 250 V, con tapa, de color blanco y marco embellecedor para 1 elemento, de color blanco. Instalación empotrada. Incluye: Montaje, conexionado y comprobación de su correcto funcionamiento.
| Código |  | Cantidad | Ud | Descripción
| mo003 |  | 0.097 | h | Oficial 1ª electricista.
| mt33gmg510a |  | 1 | Ud | Base de toma de corriente con contacto de tierra (2P+T), tipo Schuko, para empotrar, gama media, intensidad asignada 16 A, tensión asignada 250 V.
| mt33gmg515a |  | 1 | Ud | Tapa para base de toma de corriente con contacto de tierra (2P+T), tipo Schuko, gama media, de color blanco.
| mt33gmg950a |  | 1 | Ud | Marco embellecedor para 1 elemento, gama media, de color blanco.
| % |  | 2 | % | Costes directos complementarios
86.000 Ud
9.2.4.2 IEM020 |  | Ud | Interruptor unipolar (1P), gama media, intensidad asignada 10 AX, tensión asignada 250 V, con tecla simple, de color blanco y marco embellecedor para 1 elemento, de color blanco. Instalación empotrada. Incluye: Montaje, conexionado y comprobación de su correcto funcionamiento.
| Código |  | Cantidad | Ud | Descripción
| mo003 |  | 0.098 | h | Oficial 1ª electricista.
| mt33gmg100a |  | 1 | Ud | Interruptor unipolar (1P) para empotrar, gama media, intensidad asignada 10 AX, tensión asignada 250 V, según EN 60669.
| mt33gmg105a |  | 1 | Ud | Tecla simple, para interruptor/conmutador, gama media, de color blanco.
| mt33gmg950a |  | 1 | Ud | Marco embellecedor para 1 elemento, gama media, de color blanco.
| % |  | 2 | % | Costes directos complementarios
13.000 Ud
9.2.4.3 IEM030 |  | Ud | Conmutador, gama media, intensidad asignada 10 AX, tensión asignada 250 V, con tecla simple, de color blanco y marco embellecedor para 1 elemento, de color blanco. Instalación empotrada. Incluye: Montaje, conexionado y comprobación de su correcto funcionamiento.
| Código |  | Cantidad | Ud | Descripción
| mo003 |  | 0.098 | h | Oficial 1ª electricista.
| mt33gmg200a |  | 1 | Ud | Conmutador para empotrar, gama media, intensidad asignada 10 AX, tensión asignada 250 V, según EN 60669.
| mt33gmg105a |  | 1 | Ud | Tecla simple, para interruptor/conmutador, gama media, de color blanco.
| mt33gmg950a |  | 1 | Ud | Marco embellecedor para 1 elemento, gama media, de color blanco.
| % |  | 2 | % | Costes directos complementarios
36.000 Ud
9.2.4.4 IEM090 |  | Ud | Suministro e instalación de zumbador de SOS, gama básica, tensión de alimentación 230 V, con tapa con rejilla, de color blanco y marco embellecedor para un elemento, de color blanco, empotrado, sin incluir la caja de mecanismo. Totalmente montado, conexionado y probado. Incluye: Conexionado y montaje del elemento.
| Código |  | Cantidad | Ud | Descripción
| mo003 |  | 0.13 | h | Oficial 1ª electricista.
| mt33gbg840a |  | 1 | Ud | Zumbador para empotrar, gama básica, tensión nominal 230 V.
| mt33gbg845a |  | 1 | Ud | Tapa con rejilla para zumbador, gama básica, de color blanco.
| mt33gbg950a |  | 1 | Ud | Marco embellecedor para un elemento, gama básica, de color blanco.
| % |  | 2 | % | Costes directos complementarios
2.000 Ud
9.3 Instalación fontanería
9.3.1 IFM006 |  | m | Tubería para montante de fontanería, empotrada en la pared, formada por tubo de polietileno reticulado (PE-Xa), serie 5, de 20 mm de diámetro exterior, PN=6 atm y 1,9 mm de espesor, suministrado en rollos. Incluso material auxiliar para montaje y sujeción a la obra, accesorios y piezas especiales. Criterio de valoración económica: El precio no incluye las ayudas de albañilería para instalaciones. Incluye: Replanteo. Colocación y fijación de tubos, accesorios y piezas especiales. Criterio de medición de proyecto: Longitud medida según documentación gráfica de Proyecto. Criterio de medición de obra: Se medirá la longitud realmente ejecutada según especificaciones de Proyecto.
| Código |  | Cantidad | Ud | Descripción
| mt37tpu400b |  | 0.4 | Ud | Material auxiliar para montaje y sujeción a la obra de las tuberías de polietileno reticulado (PE-Xa), serie 5, de 20 mm de diámetro exterior.
| mt37tpu010bd |  | 1 | m | Tubo de polietileno reticulado (PE-Xa), serie 5, de 20 mm de diámetro exterior, PN=6 atm y 1,9 mm de espesor, suministrado en rollos, según UNE-EN ISO 15875-2, con el precio incrementado el 15% en concepto de accesorios y piezas especiales.
| mo008 |  | 0.029 | h | Oficial 1ª fontanero.
| mo107 |  | 0.029 | h | Ayudante fontanero.
| % |  | 2 | % | Costes directos complementarios
32.000 m
9.3.2 IFI010 |  | Ud | Instalación interior de fontanería para aseo con dotación para: inodoro, lavabo sencillo, realizada con tubo de polietileno reticulado (PE-X), para la red de agua fría y caliente que conecta la derivación particular o una de sus ramificaciones con cada uno de los aparatos sanitarios, con los diámetros necesarios para cada punto de servicio. Incluso llaves de paso de cuarto húmedo para el corte del suministro de agua, de polietileno reticulado (PE-X), material auxiliar para montaje y sujeción a la obra, derivación particular, accesorios de derivaciones. Criterio de valoración económica: El precio no incluye las ayudas de albañilería para instalaciones. Incluye: Replanteo. Colocación y fijación de tuberías y llaves. Criterio de medición de proyecto: Número de unidades previstas, según documentación gráfica de Proyecto. Criterio de medición de obra: Se medirá el número de unidades realmente ejecutadas según especificaciones de Proyecto.
| Código |  | Cantidad | Ud | Descripción
| mt37tpu400a |  | 8.1 | Ud | Material auxiliar para montaje y sujeción a la obra de las tuberías de polietileno reticulado (PE-Xa), serie 5, de 16 mm de diámetro exterior.
| mt37tpu010ag |  | 8.1 | m | Tubo de polietileno reticulado (PE-Xa), serie 5, de 16 mm de diámetro exterior, PN=6 atm y 1,8 mm de espesor, suministrado en rollos, según UNE-EN ISO 15875-2, con el precio incrementado el 30% en concepto de accesorios y piezas especiales.
| mt37tpu400b |  | 15 | Ud | Material auxiliar para montaje y sujeción a la obra de las tuberías de polietileno reticulado (PE-Xa), serie 5, de 20 mm de diámetro exterior.
| mt37tpu010bg |  | 15 | m | Tubo de polietileno reticulado (PE-Xa), serie 5, de 20 mm de diámetro exterior, PN=6 atm y 1,9 mm de espesor, suministrado en rollos, según UNE-EN ISO 15875-2, con el precio incrementado el 30% en concepto de accesorios y piezas especiales.
| mt37avu022b |  | 2 | Ud | Válvula de esfera, de latón, de 20 mm de diámetro.
| mo008 |  | 3.258 | h | Oficial 1ª fontanero.
| mo107 |  | 3.258 | h | Ayudante fontanero.
| % |  | 2 | % | Costes directos complementarios
2.000 Ud
9.3.3 IFI010b |  | Ud | Instalación interior de fontanería para aseo con dotación para: inodoro, lavabo sencillo, ducha, realizada con tubo de polietileno reticulado (PE-X), para la red de agua fría y caliente que conecta la derivación particular o una de sus ramificaciones con cada uno de los aparatos sanitarios, con los diámetros necesarios para cada punto de servicio. Incluso llaves de paso de cuarto húmedo para el corte del suministro de agua, de polietileno reticulado (PE-X), material auxiliar para montaje y sujeción a la obra, derivación particular, accesorios de derivaciones. Criterio de valoración económica: El precio no incluye las ayudas de albañilería para instalaciones. Incluye: Replanteo. Colocación y fijación de tuberías y llaves. Criterio de medición de proyecto: Número de unidades previstas, según documentación gráfica de Proyecto. Criterio de medición de obra: Se medirá el número de unidades realmente ejecutadas según especificaciones de Proyecto.
| Código |  | Cantidad | Ud | Descripción
| mt37tpu400a |  | 13.5 | Ud | Material auxiliar para montaje y sujeción a la obra de las tuberías de polietileno reticulado (PE-Xa), serie 5, de 16 mm de diámetro exterior.
| mt37tpu010ag |  | 13.5 | m | Tubo de polietileno reticulado (PE-Xa), serie 5, de 16 mm de diámetro exterior, PN=6 atm y 1,8 mm de espesor, suministrado en rollos, según UNE-EN ISO 15875-2, con el precio incrementado el 30% en concepto de accesorios y piezas especiales.
| mt37tpu400b |  | 15 | Ud | Material auxiliar para montaje y sujeción a la obra de las tuberías de polietileno reticulado (PE-Xa), serie 5, de 20 mm de diámetro exterior.
| mt37tpu010bg |  | 15 | m | Tubo de polietileno reticulado (PE-Xa), serie 5, de 20 mm de diámetro exterior, PN=6 atm y 1,9 mm de espesor, suministrado en rollos, según UNE-EN ISO 15875-2, con el precio incrementado el 30% en concepto de accesorios y piezas especiales.
| mt37avu022b |  | 2 | Ud | Válvula de esfera, de latón, de 20 mm de diámetro.
| mo008 |  | 4.019 | h | Oficial 1ª fontanero.
| mo107 |  | 4.019 | h | Ayudante fontanero.
| % |  | 2 | % | Costes directos complementarios
6.000 Ud
9.3.4 IFI012 |  | Ud | Instalación interior de fontanería para cocina con dotación para: fregadero, toma y llave de paso para lavavajillas, realizada con tubo de polietileno reticulado (PE-X), para la red de agua fría y caliente que conecta la derivación particular o una de sus ramificaciones con cada uno de los aparatos sanitarios, con los diámetros necesarios para cada punto de servicio. Incluso llaves de paso de cuarto húmedo para el corte del suministro de agua, de polietileno reticulado (PE-X), material auxiliar para montaje y sujeción a la obra, derivación particular, accesorios de derivaciones. Criterio de valoración económica: El precio no incluye las ayudas de albañilería para instalaciones. Incluye: Replanteo. Colocación y fijación de tuberías y llaves. Criterio de medición de proyecto: Número de unidades previstas, según documentación gráfica de Proyecto. Criterio de medición de obra: Se medirá el número de unidades realmente ejecutadas según especificaciones de Proyecto.
| Código |  | Cantidad | Ud | Descripción
| mt37tpu400a |  | 8.1 | Ud | Material auxiliar para montaje y sujeción a la obra de las tuberías de polietileno reticulado (PE-Xa), serie 5, de 16 mm de diámetro exterior.
| mt37tpu010ag |  | 8.1 | m | Tubo de polietileno reticulado (PE-Xa), serie 5, de 16 mm de diámetro exterior, PN=6 atm y 1,8 mm de espesor, suministrado en rollos, según UNE-EN ISO 15875-2, con el precio incrementado el 30% en concepto de accesorios y piezas especiales.
| mt37tpu400b |  | 11 | Ud | Material auxiliar para montaje y sujeción a la obra de las tuberías de polietileno reticulado (PE-Xa), serie 5, de 20 mm de diámetro exterior.
| mt37tpu010bg |  | 11 | m | Tubo de polietileno reticulado (PE-Xa), serie 5, de 20 mm de diámetro exterior, PN=6 atm y 1,9 mm de espesor, suministrado en rollos, según UNE-EN ISO 15875-2, con el precio incrementado el 30% en concepto de accesorios y piezas especiales.
| mt37avu022b |  | 2 | Ud | Válvula de esfera, de latón, de 20 mm de diámetro.
| mt31gcg070a |  | 1 | Ud | Llave de paso para lavadora o lavavajillas, para roscar, gama básica, de 1/2" de diámetro.
| mo008 |  | 2.694 | h | Oficial 1ª fontanero.
| mo107 |  | 2.694 | h | Ayudante fontanero.
| % |  | 2 | % | Costes directos complementarios
1.000 Ud
9.3.5 IFI008 |  | Ud | Válvula de asiento de latón, de 3/4" de diámetro, con maneta y embellecedor de acero inoxidable. Incluye: Replanteo. Conexión de la válvula a los tubos. Comprobación de su correcto funcionamiento. Criterio de medición de proyecto: Número de unidades previstas, según documentación gráfica de Proyecto. Criterio de medición de obra: Se medirá el número de unidades realmente ejecutadas según especificaciones de Proyecto.
| Código |  | Cantidad | Ud | Descripción
| mt37sva020b |  | 1 | Ud | Válvula de asiento de latón, de 3/4" de diámetro, con maneta y embellecedor de acero inoxidable.
| mt37www010 |  | 1 | Ud | Material auxiliar para instalaciones de fontanería.
| mo008 |  | 0.103 | h | Oficial 1ª fontanero.
| mo107 |  | 0.103 | h | Ayudante fontanero.
| % |  | 2 | % | Costes directos complementarios
10.000 Ud
9.3.6 IFI006 |  | m | Tubería para instalación interior, empotrada en la pared, formada por tubo de polietileno reticulado (PE-Xa), serie 5, de 20 mm de diámetro exterior, PN=6 atm y 1,9 mm de espesor, suministrado en rollos. Incluso material auxiliar para montaje y sujeción a la obra, accesorios y piezas especiales. Criterio de valoración económica: El precio no incluye las ayudas de albañilería para instalaciones. Incluye: Replanteo. Colocación y fijación de tubo y accesorios. Criterio de medición de proyecto: Longitud medida según documentación gráfica de Proyecto. Criterio de medición de obra: Se medirá la longitud realmente ejecutada según especificaciones de Proyecto.
| Código |  | Cantidad | Ud | Descripción
| mt37tpu400b |  | 0.4 | Ud | Material auxiliar para montaje y sujeción a la obra de las tuberías de polietileno reticulado (PE-Xa), serie 5, de 20 mm de diámetro exterior.
| mt37tpu010bc |  | 1 | m | Tubo de polietileno reticulado (PE-Xa), serie 5, de 20 mm de diámetro exterior, PN=6 atm y 1,9 mm de espesor, suministrado en rollos, según UNE-EN ISO 15875-2, con el precio incrementado el 10% en concepto de accesorios y piezas especiales.
| mo008 |  | 0.029 | h | Oficial 1ª fontanero.
| mo107 |  | 0.029 | h | Ayudante fontanero.
| % |  | 2 | % | Costes directos complementarios
100.000 m
9.4 Ventilación
9.4.1 Equipos
9.4.1.1 SV02 |  | Ud | Sistema Integrado de ahorro de la ventilación (SIAV), marca AIRE LIMPIO, modelo AL-25.16EC o equivalente, con las siguientes características: * Motor EC regulable 0-10V; * Alimentación eléctrica: 230V/I/50Hz; * Etapas de filtración; - Filtro F9; - Filtro CPZ de eficacia 90% gases y olores; - Filtro absoluto DOP HEPA 99,9%; - Emisor Germicida UVGI; * Dimensiones (largo/alto/ancho): 1.020/367/667mm; * Aislamiento clase F; * Registrable por la base con posibilidad de instalarse en cualquier sentido; Producto acorde con el Reglamento (EU) Nº1253/2014 ERP 2018; dispone de sondas de co2 para su sistema de control. Incluye: Replanteo. Colocación y fijación. Conexionado y comprobación de su correcto funcionamiento. Criterio de medición de proyecto: Número de unidades previstas, según documentación gráfica de Proyecto. Criterio de medición de obra: Se medirá el número de unidades realmente ejecutadas según especificaciones de Proyecto.
| Código |  | Cantidad | Ud | Descripción
| mo011 |  | 0.061 | h | Oficial 1ª montador.
| mo080 |  | 0.06 | h | Ayudante montador.
| AI2508EC |  | 1 | Ud | Sistema Integrado de ahorro de la ventilación (SIAV), marca AIRE LIMPIO, modelo AL-25.08EC o equivalente, con las siguientes características: * Motor EC regulable 0-10V; * Alimentación eléctrica: 230V/I/50Hz; * Etapas de filtración; - Filtro F9; - Filtro CPZ de eficacia 90% gases y olores; - Filtro absoluto DOP HEPA 99,9%; - Emisor Germicida UVGI; * Dimensiones (largo/alto/ancho): 1.020/367/667mm; * Aislamiento clase F; * Registrable por la base con posibilidad de instalarse en cualquier sentido; Producto acorde con el Reglamento (EU) Nº1253/2014 ERP 2018.
| son014 |  | 2 | Ud | Kit de sonda de CO2 para control de ventilación
| % |  | 2 | % | Costes directos complementarios
2.000 Ud
9.4.1.2 CAJ01 |  | Ud | Unidad Siber DF EVO 2 es un grupo recuperador de doble flujo de alto rendimiento con una tecnología de ventilación a caudal constante, ventilador centrífugo a corriente continua y álabes inclinados hacia adelante, asegurando así el caudal constante, confort acústico, consumos eléctricos reducidos, fácil mantenimiento y una óptima calidad del aire. o equivalente. Incluso accesorios y elementos de fijación. Incluye: Replanteo. Colocación y fijación. Conexionado y comprobación de su correcto funcionamiento. Criterio de medición de proyecto: Número de unidades previstas, según documentación gráfica de Proyecto. Criterio de medición de obra: Se medirá el número de unidades realmente ejecutadas según especificaciones de Proyecto.
| Código |  | Cantidad | Ud | Descripción
| CAJ15 |  | 1 | Ud | Unidad de ventilación Siber DF EVO 2
| mt20svs910A |  | 1 | Ud | Accesorios y elementos de fijación
| FIL01 |  | 1 | Ud | Etapas de filtración; - Filtro F9; - Filtro CPZ de eficacia 90% gases y olores; - Filtro absoluto DOP HEPA 99,9% o similares
| mo011 |  | 0.064 | h | Oficial 1ª montador.
| mo080 |  | 0.065 | h | Ayudante montador.
| % |  | 2 | % | Costes directos complementarios
1.000 Ud
9.4.1.3 IVM040 |  | Ud | Suministro e instalación de ventilador helicocentrífugo de perfil bajo, modelo TD-500/150-160 SILENT ECOWATT "S&P" o equivalente, de dos velocidades, potencia máxima de 50 W, caudal máximo de 555 m³/h, de 200 mm de diámetro y 295 mm de longitud, nivel de presión sonora de 33 dBA, para conductos de 150 mm de diámetro, formado por cuerpo de polipropileno, hélice de ABS, caja de bornes y motor para alimentación monofásica a 230 V y 50 Hz de frecuencia. Incluye: Replanteo. Colocación. Conexionado y comprobación de su correcto funcionamiento. Criterio de medición de proyecto: Número de unidades previstas, según documentación gráfica de Proyecto. Criterio de medición de obra: Se medirá el número de unidades realmente ejecutadas según especificaciones de Proyecto.
| Código |  | Cantidad | Ud | Descripción
| mo005 |  | 0.066 | h | Oficial 1ª instalador de climatización.
| mo104 |  | 0.066 | h | Ayudante instalador de climatización.
| mt42vsp030k |  | 1 | Ud | Ventilador helicocentrífugo de perfil bajo, modelo TD-500/150-160 SILENT ECOWATT "S&P" o equivalente, de dos velocidades, potencia máxima de 50 W, caudal máximo de 555 m³/h, de 200 mm de diámetro y 295 mm de longitud, nivel de presión sonora de 33 dBA, para conductos de 150 mm de diámetro, formado por cuerpo de polipropileno, hélice de ABS, caja de bornes y motor para alimentación monofásica a 230 V y 50 Hz de frecuencia.
| % |  | 2 | % | Costes directos complementarios
7.000 Ud
9.4.2 Sistemas de conducción de aire
9.4.2.1 ICR021 |  | m² | Conducto rectangular para la distribución de aire climatizado formado por panel rígido de alta densidad de lana de vidrio Climaver Plus R "ISOVER", según UNE-EN 14303, de 25 mm de espesor, revestido por ambas caras por aluminio (exterior: aluminio + malla de fibra de vidrio + kraft; interior: aluminio + kraft), con el canto macho rebordeado por el complejo interior del conducto, resistencia térmica 0,78 m²K/W, conductividad térmica 0,032 W/(mK), instalado con sistema Climaver Metal compuesto por perfiles de aluminio extrusionado Perfiver L "ISOVER" en las aristas longitudinales del conducto y Perfiver H "ISOVER" para la formación de puertas de inspección o registro, conexiones a máquinas, a rejillas o a difusores. Incluso codos, derivaciones, sellado de uniones con cola Climaver, embocaduras, soportes metálicos galvanizados, elementos de fijación, sellado de tramos con cinta Climaver de aluminio, accesorios de montaje y piezas especiales. Incluye: Replanteo del recorrido de los conductos. Marcado y posterior anclaje de los soportes de los conductos. Montaje y fijación de conductos. Sellado de las uniones. Comprobación de su correcto funcionamiento. Limpieza final. Criterio de medición de proyecto: Superficie proyectada, según documentación gráfica de Proyecto, calculada como producto del perímetro exterior por la longitud del tramo, medida entre los ejes de los elementos o de los puntos a conectar, sin descontar las piezas especiales. Criterio de medición de obra: Se medirá la superficie realmente ejecutada según especificaciones de Proyecto.
| Código |  | Cantidad | Ud | Descripción
| mo012 |  | 0.287 | h | Oficial 1ª montador de conductos de fibras minerales.
| mo083 |  | 0.287 | h | Ayudante montador de conductos de fibras minerales.
| mt42coi010ka |  | 1.15 | m² | Panel rígido de alta densidad de lana de vidrio Climaver Plus R "ISOVER", según UNE-EN 14303, de 25 mm de espesor, revestido por ambas caras por aluminio (exterior: aluminio + malla de fibra de vidrio + kraft; interior: aluminio + kraft), con el canto macho rebordeado por el complejo interior del conducto, para la formación de conductos autoportantes para la distribución de aire en climatización, resistencia térmica 0,78 m²K/W, conductividad térmica 0,032 W/(mK), Euroclase B-s1, d0 de reacción al fuego según UNE-EN 13501-1, con código de designación MW-EN 14303-T5-MV1.
| mt42coi020a |  | 1.5 | m | Cinta "Climaver" de aluminio de 50 micras de espesor y 63 mm de ancho, con adhesivo a base de resinas acrílicas, para el sellado de uniones de conductos de lana de vidrio "Climaver".
| mt42coi030 |  | 0.01 | kg | Adhesivo vinílico en dispersión acuosa, Cola Climaver "ISOVER", para unión de conductos de lana de vidrio.
| mt42con025 |  | 0.5 | Ud | Soporte metálico de acero galvanizado para sujeción al forjado de conducto rectangular de lana mineral para la distribución de aire en climatización.
| mt42coi040a |  | 1 | m | Perfil de aluminio extrusionado de 1,155 m de longitud y 1 mm de espesor, Perfiver L "ISOVER", para colocar en las aristas longitudinales de conductos autoportantes para la distribución de aire en climatización con sistema Climaver Metal.
| mt42coi050a |  | 1 | m | Perfil de aluminio extrusionado en forma de h minúscula, de 2 m de longitud y 1,1 mm de espesor, Perfiver H "ISOVER", para la formación de puertas de inspección o registro, conexiones a máquinas, a rejillas o a difusores en conductos autoportantes para la distribución de aire en climatización con sistema Climaver Metal.
| mt42www011 |  | 0.1 | Ud | Repercusión, por m², de material auxiliar para fijación y confección de canalizaciones de aire en instalaciones de climatización.
| % |  | 2 | % | Costes directos complementarios
80.760 m²
9.4.2.2 BOC01 |  | Ud | Boca extractor impulsor BOR-100 o equivalente. Bocas de plástico ajustables, de color blanco, utilizadas tanto para la extracción como para la impulsión de aire en estancias y locales comerciales. Rango de utilización incluido entre 40 y 150 Pa. El obturador central móvil permite realizar el control del caudal gracias a un tornillo de ajuste. La abertura se presenta en 2 versiones: Aberturas ajustables con soportes de anclaje para instalación en pladur: BORP. Aberturas ajustables de junta para instalación en conducto: BORJ.
| Código |  | Cantidad | Ud | Descripción
| mo011 |  | 0.038 | h | Oficial 1ª montador.
| mo080 |  | 0.019 | h | Ayudante montador.
| COC100 |  | 1 | Ud | Boca extractor IMPULSOR plástico regulable BOR-100 o equivalente
7.000 Ud
9.4.2.3 IVV020 |  | m | Suministro y montaje de conducto circular de ventilación formado por tubo de chapa de acero galvanizado de pared simple lisa, autoconectable macho-hembra, de 200 mm de diámetro y 0,6 mm de espesor de chapa, colocado en posición horizontal. Incluso material auxiliar para montaje y sujeción a la obra, accesorios y piezas especiales. Incluye: Replanteo del recorrido del conducto y de la situación de los elementos de sujeción. Presentación de tubos, accesorios y piezas especiales. Fijación del material auxiliar para montaje y sujeción a la obra. Montaje, conexionado y comprobación de su correcto funcionamiento. Criterio de medición de proyecto: Longitud proyectada, según documentación gráfica de Proyecto, medida entre los ejes de los elementos o de los puntos a conectar, sin descontar las piezas especiales. Criterio de medición de obra: Se medirá la longitud realmente ejecutada según especificaciones de Proyecto. Criterio de valoración económica: El precio no incluye las compuertas de regulación, las compuertas cortafuego, las rejillas ni los difusores.
| Código |  | Cantidad | Ud | Descripción
| mo013 |  | 0.116 | h | Oficial 1ª montador de conductos de chapa metálica.
| mo084 |  | 0.058 | h | Ayudante montador de conductos de chapa metálica.
| mt20cvg410f |  | 1 | Ud | Material auxiliar para montaje y sujeción a la obra de los conductos de chapa de acero galvanizado de pared simple lisa, de 200 mm de diámetro.
| mt20cvg010pd |  | 1 | m | Tubo de chapa de acero galvanizado de pared simple lisa, autoconectable macho-hembra, de 200 mm de diámetro y 0,6 mm de espesor de chapa, suministrado en tramos de 1 m, con el precio incrementado el 15% en concepto de accesorios y piezas especiales.
| % |  | 2 | % | Costes directos complementarios
7.000 m
9.5 Sanitarios y griferías
9.5.1 E1417 |  | Ud | Ud. Barra de apoyo abatible de inodoro para montaje a pared modelo Medinox BG0800CS de Mediclinics o equivalente en acero inoxidable AISI 304, acabado satinado, rectificado con efecto antideslizante, longitud 800mm, espesor de material 1,2mm, diámetro del tubo 32 mm, en forma de abrazadera, protección frente a plegado hacia abajo indeaseado, amortiguador de tope de goma, probado y certificado, placa de montaje de 4 mm de espesor con tres agujeros de fijación, incluye tornillos de acero inoxidable y tacos. Incluso montaje. Medido por ud ejecutada.
| Código |  | Cantidad | Ud | Descripción
| mo019 |  | 0.276 | h | Oficial 1ª soldador.
| PE14171 |  | 1 | u | Barra de apoyo abatible 80cm Medinox BG0800CS
| %0100 |  | 1 | % | Costes directos complementarios
2.000 Ud
9.5.2 E1418 |  | Ud | Ud. Barra de apoyo en ángulo y tres puntos de anclaje a pared modelo Medinox BD0700CS de Mediclinics o equivalente en acero inoxidable AISI 304, acabado satinado, rectificado con efecto antideslizante, espesor de material 1,2mm, diámetro del tubo 32 mm, en forma de abrazadera, probado y certificado, placas de montaje de 4 mm de espesor con tres agujeros de fijación, incluye tornillos de acero inoxidable y tacos. Incluso montaje. Medido por ud ejecutada.
| Código |  | Cantidad | Ud | Descripción
| mo019 |  | 0.276 | h | Oficial 1ª soldador.
| PE14181 |  | 1 | u | Barra de apoyo ángulo Medinox BD0700CS
| %0100 |  | 1 | % | Costes directos complementarios
1.000 Ud
9.5.3 E1419 |  | Ud | Ud. Barra de apoyo recto para colocación horizontal o vertical de 70cm de longitud modelo Medinox BR0750CS de Mediclinics o equivalente en acero inoxidable AISI 304, acabado satinado, rectificado con efecto antideslizante, espesor de material 1,2mm, diámetro del tubo 32 mm, en forma de abrazadera, probado y certificado, placas de montaje de 4 mm de espesor con tres agujeros de fijación, incluye tornillos de acero inoxidable y tacos. Incluso montaje. Medido por ud ejecutada.
| Código |  | Cantidad | Ud | Descripción
| mo019 |  | 0.276 | h | Oficial 1ª soldador.
| PE14191 |  | 1 | u | Barra de apoyo recta BR0750CS
| %0100 |  | 1 | % | Costes directos complementarios
2.000 Ud
9.5.4 E1420 |  | Ud | Ud. Asiento abatible con respaldo para ducha modelo G01JDS43W1 de Mediclinics o equivalente fabricado en acero galvanizado recubierto de polipropileno blanco, soporte de acero inoxidable con 4 orificios para motaje a pared y cubretornillos de nylon incluye tornillos de acero inoxidable y tacos. Incluso montaje. Medido por ud ejecutada.
| Código |  | Cantidad | Ud | Descripción
| mo019 |  | 0.362 | h | Oficial 1ª soldador.
| PE14201 |  | 1 | u | Asiento abatiblle Mediclinics G01JDS43W1
| %0100 |  | 1 | % | Costes directos complementarios
1.000 Ud
9.5.5 SAI030 |  | Ud | Inodoro completo de tanque bajo compact modelo ONA de ROCA (A342688000 / A341680000 / A801E22001), de porcelana vitrificada, de calidad alta color blanco, incluso tanque con tapa, rimless y mecanismo de doble pulsador 3/6 litros, asiento amortiguado y tapa del mismo modelo y color, con parte proporcional de tubería de diámetro 15 mm (1/2"") de polipropileno para alimentación de y tubería de diámetro 110 mm, según NTE/IFF-30 y ISS-34. Totalmente instalado y en funcionamiento. Incluye: Replanteo. Colocación y fijación del aparato. Montaje del desagüe. Conexión a la red de evacuación. Conexión a la red de agua fría. Comprobación de su correcto funcionamiento. Sellado de juntas. Criterio de medición de proyecto: Número de unidades previstas, según documentación gráfica de Proyecto. Criterio de medición de obra: Se medirá el número de unidades realmente colocadas según especificaciones de Proyecto.
| Código |  | Cantidad | Ud | Descripción
| mt30sng120a |  | 1 | Ud | Inodoro completo de tanque bajo compact modelo ONA de ROCA
| mt30sng111a |  | 1 | Ud | Asiento y tapa de inodoro, A341680000, con tratamiento antibacteriano.
| mt30www005 |  | 0.012 | Ud | Cartucho de 300 ml de silicona ácida monocomponente, fungicida, para sellado de juntas en ambientes húmedos.
| mo008 |  | 1.231 | h | Oficial 1ª fontanero.
| % |  | 2 | % | Costes directos complementarios
6.000 Ud
9.5.6 SPI005 |  | Ud | Taza de inodoro de tanque bajo Access con ref.A342236000 / A341231000 / A801232004, con salida para conexión horizontal, asiento elevado y fijación vista, de porcelana sanitaria, acabado termoesmaltado, color blanco, de 360x670x460 mm, con borde de descarga, con cisterna de inodoro, de doble descarga, con conexión de suministro inferior, de porcelana sanitaria, acabado termoesmaltado, color blanco y con asiento y tapa de inodoro con caída amortiguada, de Duroplast, color blanco. Incluso silicona para sellado de juntas. Incluye: Replanteo. Colocación y fijación del aparato. Montaje del desagüe. Conexión a la red de evacuación. Montaje de la grifería. Conexión a la red de agua fría. Comprobación de su correcto funcionamiento. Sellado de juntas. Criterio de medición de proyecto: Número de unidades previstas, según documentación gráfica de Proyecto. Criterio de medición de obra: Se medirá el número de unidades realmente colocadas según especificaciones de Proyecto.
| Código |  | Cantidad | Ud | Descripción
| mt30sfg130d |  | 1 | Ud | Taza de inodoro de tanque bajo Access de Roca con ref. A342236000
| mt30seg131a |  | 1 | Ud | Cisterna de inodoro, de doble descarga ref. A341231000, con conexión de suministro inferior, de porcelana sanitaria, acabado termoesmaltado, color blanco, de 365x163x380 mm, con juego de mecanismos de descarga doble de 6-4 litros, ajustable a 6-3 litros, según UNE-EN 997.
| mt30sfg111a |  | 1 | Ud | Asiento y tapa de inodoro, de Duroplast, color blanco Roca ref. A801232004.
| mt30lla020 |  | 1 | Ud | Llave de regulación de 1/2", para inodoro, acabado cromado.
| mt38tew010a |  | 1 | Ud | Latiguillo flexible de 20 cm y 1/2" de diámetro.
| mt30www005 |  | 0.012 | Ud | Cartucho de 300 ml de silicona ácida monocomponente, fungicida, para sellado de juntas en ambientes húmedos.
| mo008 |  | 1.233 | h | Oficial 1ª fontanero.
| % |  | 2 | % | Costes directos complementarios
2.000 Ud
9.5.7 09.02b |  | Ud | Suministro y montaje de griferia monomando empotrado cromado para lavabo modelo Monza de IMEX ref.GLM039. Incluso cuerpo empotrado, amortiguadores acústicos y junta antihumedad. Completamente instalada y en perfecto funcionamiento.
| Código |  | Cantidad | Ud | Descripción
| MOOF.8a |  | 0.166 | h | Oficial 1ª fontanería
| MOOF11a |  | 0.055 | h | Especialista fontanería
| PE14091 |  | 1 | u | Grifo mezcl.pared Imex Monza GLM039
| %0100 |  | 1 | % | Costes directos complementarios
8.000 Ud
9.5.8 09.03 |  | Ud | Suministro y montaje de kit de ducha monomando empotrado cromado serie Monza de IMEX ref. GPM039 acabado cromo compuesto por cuerpo empotrado, maneta con distribuidor de dos vías, brazo a pared de ducha orientable de acero inoxidable, soporte para ducha de mano con toma de agua a pared, ducha de mano anticalcárea de latón y flexo sanitado. Incluso partes empotradas y trazado de conexión entre grifería y rodiadores. Completamente instalada, y en perfecto funcionamiento.
| Código |  | Cantidad | Ud | Descripción
| MOOF.8a |  | 0.166 | h | Oficial 1ª fontanería
| MOOF11a |  | 0.055 | h | Especialista fontanería
| PE14111 |  | 1 | u | Griferia Imex Monza GPM039
| %0100 |  | 1 | % | Costes directos complementarios
6.000 Ud
9.5.9 SAL035 |  | Ud | Lavabo de porcelana sanitaria, mural, gama básica, color blanco, de 350x320 mm, y desagüe, acabado cromado. Incluso juego de fijación y silicona para sellado de juntas. Criterio de valoración económica: El precio no incluye la grifería. Incluye: Replanteo. Colocación y fijación del aparato. Montaje del desagüe. Conexión a la red de evacuación. Comprobación de su correcto funcionamiento. Sellado de juntas. Criterio de medición de proyecto: Número de unidades previstas, según documentación gráfica de Proyecto. Criterio de medición de obra: Se medirá el número de unidades realmente colocadas según especificaciones de Proyecto.
| Código |  | Cantidad | Ud | Descripción
| mt30lps050ab |  | 1 | Ud | Lavabo modelo Fineceramic ONA de Roca
| mt36www005d |  | 1 | Ud | Acoplamiento a pared acodado con plafón, ABS, serie B, acabado cromado, para evacuación de aguas residuales (a baja y alta temperatura) en el interior de los edificios, enlace mixto de 1 1/4"x40 mm de diámetro, según UNE-EN 1329-1, con válvula de desagüe.
| mt30www005 |  | 0.012 | Ud | Cartucho de 300 ml de silicona ácida monocomponente, fungicida, para sellado de juntas en ambientes húmedos.
| mo008 |  | 0.902 | h | Oficial 1ª fontanero.
| % |  | 2 | % | Costes directos complementarios
8.000 Ud
9.6 Instalación de calefacción
9.6.1 ICV048 |  | Ud | Bomba de calor para calefacción y ACS incluyendo: - Bomba tipo split trifásica con gas R410A Platinum BC iMAX 22 kW Equipo aire agua tipo split BAXI con tecnología inverter formado por una unidad exterior y una unidad interior con cuadro de control con gran display. Temperatura máxima de impulsión en calefacción de 55 ºC y temperatura mínima de ida en modo frío de 7 ºC. Para la producción de ACS es necesario el accesorio kit válvula de 3 vías gestionada directamente por la bomba de calor. Incluye resistencias de apoyo integradas. Marca: BAXI Potencia calorífica: 21,7 kW Potencia frigorífica: 17,65 kW Potencia eléctrica nominal: 5,48 kW Rendimiento en modo calefacción COP: 3,96 (Según UNE14511-2) Rendimiento en modo frío EER: 3,80 (Según UNE14511-2) Unidad interior, medidas 600x900x498 mm, peso 74 kg Unidad exterior, medidas 1050x1338x417 mm, peso 135 kg. - Depósito acumulador solar de doble serpentín AS 200-2 E Interacumulador vertical para almacenamiento y producción de a.c.s. con alta superficie de intercambio interior, marca BAXI. Volumen de acumulación 200 litros. Boca de inspección de di ámetro 100 mm. Acumulador y serpentines de intercambio (supe rior para apoyo de caldera e inferior para instalación solar térmica) de acero esmaltado. Aislamiento con espuma de poli uretano de 60 mm, envuelto con una capa externa de PVC, lib re de CFC. Ánodo de magnesio incluido. Termómetro incluido. Presión máxima en a.c.s. 10 bar. - Vaso de expansión para circuitos de A.C.S. VASOFLEX/S de 12 litros. Presión máx. trabajo 10 bar. - Grupo de seguridad FLEXBRANE I 3/4" - Kit válvula de 3 vías calefacción/ACS - Sonda ACS - Depósito de inercia ASA 140-IN Permite asegurar el volumen mínimo recomendado para un mejor funcionamiento de la Bomba de Calor Totalmente montada, conexionada y puesta en marcha por la empresa instaladora para la comprobación de su correcto funcionamiento. Criterio de valoración económica: El precio no incluye los elementos antivibratorios de suelo. Incluye: Replanteo de la unidad. Colocación y fijación de la unidad y sus accesorios. Conexionado con las redes de conducción de agua, eléctrica y de recogida de condensados. Puesta en marcha. Criterio de medición de proyecto: Número de unidades previstas, según documentación gráfica de Proyecto. Criterio de medición de obra: Se medirá el número de unidades realmente ejecutadas según especificaciones de Proyecto.
| Código |  | Cantidad | Ud | Descripción
| mt42dai347b |  | 1 | Ud | Unidad exterior bomba de calor, para gas R-32, con compresor swing, alimentación monofásica (230V/50Hz), potencia calorífica 5,9 kW, y consumo eléctrico 1,69 kW, con temperatura de bulbo seco del aire exterior 7°C y temperatura de salida del agua de la unidad interior 45°C, potencia calorífica 6 kW, COP 4,85 y consumo eléctrico 1,24 kW, con temperatura de bulbo seco del aire exterior 7°C y temperatura de salida del agua de la unidad interior 35°C, y, con temperatura de bulbo seco del aire exterior 35°C y temperatura de salida del agua de la unidad interior 7°C, y, con temperatura de bulbo seco del aire exterior 35°C y temperatura de salida del agua de la unidad interior 18°C, potencia sonora 60 dBA, dimensiones 740x884x388 mm, peso 58,5 kg, diámetro de conexión de la tubería de gas 5/8", diámetro de conexión de la tubería de líquido 1/4", rango de funcionamiento de temperatura del aire exterior en calefacción desde -25 hasta 25°C, rango de funcionamiento de temperatura del aire exterior en producción de A.C.S., en combinación con unidad interior, desde -25 hasta 35°C, clase de eficiencia energética en calefacción A+++.
| mt42dai390a |  | 1 | Ud | Unidad interior, para gas R-32, con interacumulador de A.C.S. de 180 l, dimensiones 1650x595x625 mm, presión sonora 28 dBA, peso 131 kg, clase de eficiencia energética en A.C.S. A+, perfil de consumo L, color blanco, resistencia eléctrica de apoyo de resistencia eléctrica de apoyo de 6 kW, de dos etapas kW, rango de temperatura de salida de agua para calefacción desde 25 hasta 65°C, rango de temperatura de salida de A.C.S. desde 25 hasta 70°C.
| mt37sve010a |  | 1 | Ud | Depósito acumulador solar de doble serpentín AS 200-2 E Interacumulador vertical
| mt37sve010bbc |  | 1 | Ud | Vaso de expansión para circuitos de A.C.S. VASOFLEX/S de 12 litros. Presión máx. trabajo 10 bar.
| mt37sve010bbb |  | 1 | Ud | Grupo de seguridad FLEXBRANE I 3/4"
| mt37sve010bb |  | 1 | Ud | Kit válvula de 3 vías calefacción/ACS
| mt37sve010ebb |  | 1 | Ud | Sonda ACS
| mt37sve010eb |  | 1 | Ud | Depósito de inercia ASA 140-IN
| mt37sve010e |  | 2 | Ud | Válvula de esfera de latón niquelado para roscar de 1 1/4".
| mt37sve010d |  | 2 | Ud | Válvula de esfera de latón niquelado para roscar de 1".
| mo005 |  | 1.717 | h | Oficial 1ª instalador de climatización.
| mo104 |  | 1.717 | h | Ayudante instalador de climatización.
| % |  | 2 | % | Costes directos complementarios
1.000 Ud
9.6.2 ICE040b |  | Ud | Radiador compuesto de 14 elementos, siendo cada uno de ellos de aluminio inyectado, modelo Dubal 80 "BAXI", de 771 mm de altura, 80 mm de anchura y 82 mm de fondo, con frontal plano, potencia calorífica 110,3 W para salto térmico de 40°C, potencia calorífica 148,7 W para salto térmico de 50°C, según UNE-EN 442-1, peso 1,83 kg, capacidad 0,5 l, pintado en epoxi color blanco RAL 9010, presión máxima de trabajo 6 bar, temperatura máxima de trabajo 110°C. Incluso, purgador automático, tapones, reducciones,juntas, anclajes, soportes, racores de conexión a la red de distribución, plafones y todos aquellos accesorios necesarios para su correcto funcionamiento. Totalmente montado, conexionado y probado. Incluye: Replanteo mediante plantilla. Fijación en paramento mediante elementos de anclaje. Situación y fijación de las unidades. Montaje de accesorios. Conexionado con la red de conducción de agua. Criterio de medición de proyecto: Número de unidades previstas, según documentación gráfica de Proyecto. Criterio de medición de obra: Se medirá el número de unidades realmente ejecutadas según especificaciones de Proyecto.
| Código |  | Cantidad | Ud | Descripción
| mt38bax220j |  | 14 | Ud | Elemento para radiador de aluminio inyectado, modelo Dubal 80 "BAXI", de 771 mm de altura, 80 mm de anchura y 82 mm de fondo, con frontal plano, potencia calorífica 110,3 W para salto térmico de 40°C, potencia calorífica 148,7 W para salto térmico de 50°C, según UNE-EN 442-1, peso 1,83 kg, capacidad 0,5 l, pintado en epoxi color blanco RAL 9010, presión máxima de trabajo 6 bar, temperatura máxima de trabajo 110°C.
| mt38bax520a |  | 2 | Ud | Soporte de acero para radiador, "BAXI", para colocación mural con tornillos.
| mt38bax523a |  | 1 | Ud | Kit de montaje para radiador, "BAXI", formado por 1 purgador automático de aire PA5-1, 3 reducciones con arandelas y 2 tapones con arandelas, válido para sistema bitubo y monotubo.
| mo004 |  | 0.673 | h | Oficial 1ª calefactor.
| mo103 |  | 0.673 | h | Ayudante calefactor.
| % |  | 2 | % | Costes directos complementarios
4.000 Ud
9.6.3 ICE040bb |  | Ud | Radiador compuesto de 14 elementos, siendo cada uno de ellos de aluminio inyectado, modelo Dubal 80 "BAXI", de 771 mm de altura, 80 mm de anchura y 82 mm de fondo, con frontal plano, potencia calorífica 110,3 W para salto térmico de 40°C, potencia calorífica 148,7 W para salto térmico de 50°C, según UNE-EN 442-1, peso 1,83 kg, capacidad 0,5 l, pintado en epoxi color blanco RAL 9010, presión máxima de trabajo 6 bar, temperatura máxima de trabajo 110°C. Incluso, purgador automático, tapones, reducciones, juntas, anclajes, soportes, racores de conexión a la red de distribución, plafones y todos aquellos accesorios necesarios para su correcto funcionamiento. Totalmente montado, conexionado y probado. Incluye: Replanteo mediante plantilla. Fijación en paramento mediante elementos de anclaje. Situación y fijación de las unidades. Montaje de accesorios. Conexionado con la red de conducción de agua. Criterio de medición de proyecto: Número de unidades previstas, según documentación gráfica de Proyecto. Criterio de medición de obra: Se medirá el número de unidades realmente ejecutadas según especificaciones de Proyecto.
| Código |  | Cantidad | Ud | Descripción
| mt38bax220j |  | 16 | Ud | Elemento para radiador de aluminio inyectado, modelo Dubal 80 "BAXI", de 771 mm de altura, 80 mm de anchura y 82 mm de fondo, con frontal plano, potencia calorífica 110,3 W para salto térmico de 40°C, potencia calorífica 148,7 W para salto térmico de 50°C, según UNE-EN 442-1, peso 1,83 kg, capacidad 0,5 l, pintado en epoxi color blanco RAL 9010, presión máxima de trabajo 6 bar, temperatura máxima de trabajo 110°C.
| mt38bax520a |  | 2 | Ud | Soporte de acero para radiador, "BAXI", para colocación mural con tornillos.
| mt38bax523a |  | 1 | Ud | Kit de montaje para radiador, "BAXI", formado por 1 purgador automático de aire PA5-1, 3 reducciones con arandelas y 2 tapones con arandelas, válido para sistema bitubo y monotubo.
| mo004 |  | 0.673 | h | Oficial 1ª calefactor.
| mo103 |  | 0.673 | h | Ayudante calefactor.
| % |  | 2 | % | Costes directos complementarios
2.000 Ud
9.6.4 ICE040c |  | Ud | Radiador compuesto de 14 elementos, siendo cada uno de ellos de aluminio inyectado, modelo Dubal 80 "BAXI", de 771 mm de altura, 80 mm de anchura y 82 mm de fondo, con frontal plano, potencia calorífica 110,3 W para salto térmico de 40°C, potencia calorífica 148,7 W para salto térmico de 50°C, según UNE-EN 442-1, peso 1,83 kg, capacidad 0,5 l, pintado en epoxi color blanco RAL 9010, presión máxima de trabajo 6 bar, temperatura máxima de trabajo 110°C. Incluso, purgador automático, tapones, reducciones, juntas, anclajes, soportes, racores de conexión a la red de distribución, plafones y todos aquellos accesorios necesarios para su correcto funcionamiento. Totalmente montado, conexionado y probado. Incluye: Replanteo mediante plantilla. Fijación en paramento mediante elementos de anclaje. Situación y fijación de las unidades. Montaje de accesorios. Conexionado con la red de conducción de agua. Criterio de medición de proyecto: Número de unidades previstas, según documentación gráfica de Proyecto. Criterio de medición de obra: Se medirá el número de unidades realmente ejecutadas según especificaciones de Proyecto.
| Código |  | Cantidad | Ud | Descripción
| mt38bax220j |  | 12 | Ud | Elemento para radiador de aluminio inyectado, modelo Dubal 80 "BAXI", de 771 mm de altura, 80 mm de anchura y 82 mm de fondo, con frontal plano, potencia calorífica 110,3 W para salto térmico de 40°C, potencia calorífica 148,7 W para salto térmico de 50°C, según UNE-EN 442-1, peso 1,83 kg, capacidad 0,5 l, pintado en epoxi color blanco RAL 9010, presión máxima de trabajo 6 bar, temperatura máxima de trabajo 110°C.
| mt38bax520a |  | 2 | Ud | Soporte de acero para radiador, "BAXI", para colocación mural con tornillos.
| mt38bax523a |  | 1 | Ud | Kit de montaje para radiador, "BAXI", formado por 1 purgador automático de aire PA5-1, 3 reducciones con arandelas y 2 tapones con arandelas, válido para sistema bitubo y monotubo.
| mo004 |  | 0.673 | h | Oficial 1ª calefactor.
| mo103 |  | 0.673 | h | Ayudante calefactor.
| % |  | 2 | % | Costes directos complementarios
1.000 Ud
9.6.5 ICE040d |  | Ud | Radiador compuesto de 14 elementos, siendo cada uno de ellos de aluminio inyectado, modelo Dubal 80 "BAXI", de 771 mm de altura, 80 mm de anchura y 82 mm de fondo, con frontal plano, potencia calorífica 110,3 W para salto térmico de 40°C, potencia calorífica 148,7 W para salto térmico de 50°C, según UNE-EN 442-1, peso 1,83 kg, capacidad 0,5 l, pintado en epoxi color blanco RAL 9010, presión máxima de trabajo 6 bar, temperatura máxima de trabajo 110°C. Incluso, purgador automático, tapones, reducciones, juntas, anclajes, soportes, racores de conexión a la red de distribución, plafones y todos aquellos accesorios necesarios para su correcto funcionamiento. Totalmente montado, conexionado y probado. Incluye: Replanteo mediante plantilla. Fijación en paramento mediante elementos de anclaje. Situación y fijación de las unidades. Montaje de accesorios. Conexionado con la red de conducción de agua. Criterio de medición de proyecto: Número de unidades previstas, según documentación gráfica de Proyecto. Criterio de medición de obra: Se medirá el número de unidades realmente ejecutadas según especificaciones de Proyecto.
| Código |  | Cantidad | Ud | Descripción
| mt38bax220j |  | 15 | Ud | Elemento para radiador de aluminio inyectado, modelo Dubal 80 "BAXI", de 771 mm de altura, 80 mm de anchura y 82 mm de fondo, con frontal plano, potencia calorífica 110,3 W para salto térmico de 40°C, potencia calorífica 148,7 W para salto térmico de 50°C, según UNE-EN 442-1, peso 1,83 kg, capacidad 0,5 l, pintado en epoxi color blanco RAL 9010, presión máxima de trabajo 6 bar, temperatura máxima de trabajo 110°C.
| mt38bax520a |  | 2 | Ud | Soporte de acero para radiador, "BAXI", para colocación mural con tornillos.
| mt38bax523a |  | 1 | Ud | Kit de montaje para radiador, "BAXI", formado por 1 purgador automático de aire PA5-1, 3 reducciones con arandelas y 2 tapones con arandelas, válido para sistema bitubo y monotubo.
| mo004 |  | 0.673 | h | Oficial 1ª calefactor.
| mo103 |  | 0.673 | h | Ayudante calefactor.
| % |  | 2 | % | Costes directos complementarios
1.000 Ud
9.7 Instalación fotovoltaica
9.7.1 einm1bb2 |  | Ud | Módulo fotovoltaico policristalino de alto rendimiento, modelo SR-72M530HLPro de SUNRISE ENERGY LTD, o equivalente aprobado por la D.F., Clase II y grado de protección mínimo IP65, con 530Wp de potencia, cualificado por el CIEMAT u otro laboratorio acreditado y conforme a las especificaciones UNE-EN 61215:1997, totalmente instalado, comprobado y en correcto funcionamiento.
| Código |  | Cantidad | Ud | Descripción
| Minm1bbu |  | 1 | Ud | Módulo fotovoltaico 530Wp SR-72M530HLPro
| MOELEPEO |  | 0.146 | h | Peon electricista
| MX2242 |  | 0.94 | Ud | P.P. Piezas Especiales y Pequeño Material
| %0050 |  | 0.1 | % | Medios auxiliares
6.000 Ud
9.7.2 einn1k3 |  | Ud | Inversor de onda senoidal pura monofásico conectado a red de 3kW de potencia nominal, modelo SUNNY BOY 3.0 de SMA, o equivalente aprobado por la D.F., con marcado CE. Admite una potencia máxima de 5,5kWp en el generador fotovoltaico, tensión de entrada máxima de 600V, rango de funcionamiento de 110V a 500V, doble entrada de corriente contínua (15A y 15A), salida monofásica a 1x230V. Con protección IP65, leds indicadores de tensión, sobrecarga y temperatura, trabajando como fuente de corriente, autoconmutado y con seguidor del punto de máxima potencia conforme a las directivas comunitarias de Seguridad Eléctrica en Baja Tensión y Compatibilidad Electromagnética. Conjunto totalmente instalado, comprobado y en correcto funcionamiento.
| Código |  | Cantidad | Ud | Descripción
| Minn3k |  | 1 | Ud | Inversor SUNNY BOY 3.0
| MOELEOF1 |  | 0.44 | h | Oficial 1ª electricista
| MOELEOF2 |  | 0.915 | h | Oficial 2ª electricista
| MOELEPEO |  | 1.867 | h | Peon electricista
| MM9399 |  | 0.1 | h | Camión grúa de 10 Tm para descarga
| MX2242 |  | 10 | Ud | P.P. Piezas Especiales y Pequeño Material
| %0050 |  | 0.1 | % | Medios auxiliares
1.000 Ud
9.7.3 eine1b1 |  | Ud | Estructura de aluminio con marcado CE para soporte de 1 panel fotovoltaico policristalino de 72 células, instalada sobre cubierta, con tratamiento contra inclemencias metereológicas y fabricada según exigencias de la UE, totalmente instalada y sujeta según DB SE y DB HE5 del CTE.
| Código |  | Cantidad | Ud | Descripción
| Mine1b1 |  | 1 | Ud | Estructura metálica para módulos fotovoltaicos sobre cubierta
| MOMETOF1 |  | 0.803 | h | Oficial 1ª metal
| MOMETAPR |  | 0.658 | h | Aprendiz 3º 4ª metal
| MOOCPEO |  | 0.183 | h | Peón ordinario construcción
| %0500 |  | 5 | % | Medios auxiliares
6.000 Ud
9.7.4 eiel1ec8 |  | ml | Cable para instalaciones solares fotovoltaicas TOPSOLAR PV ZZ-F de 4mm² de sección, certificado por TÜV y EN. Especialmente indicado para la conexión entre paneles fotovoltaicos, y desde los paneles al inversor de corriente continua a alterna. Puede ser instalado a la intemperie en plenas garantías. Características eléctricas: BAJA TENSIÓN CA 0,6/1kV CC 1,8kV. Norma de referencia: EN 50618/ TÜV 2Pfg 1169-08 / UTE C 32-502. Características térmicas: Temp. máxima del conductor 120ºC; Temp. máxima en cortocircuito 250ºC (máximo 5 s); Temp. mínima de servicio -40ºC. Características frente al fuego: No propagación de la llama según UNE-EN 60332-1 e IEC 60332-1; Libre de halógenos según UNE-EN 60754 e IEC 60754; Baja emisión de humos según UNE-EN 61034 e IEC 61034. Transmitancia luminosa > 60%. Baja emisión de gases corrosivos UNE-EN 60754-2 e IEC 60754-2. Características mecánicas: Radio de curvatura: 3 x diámetro exterior; Resistencia a los impactos: AG2 Medio. Características químicas: Resistencia a grasas y aceites: excelente; Resistencia a los ataques químicos: excelente. Resistencia a los rayos ultravioleta: EN 50618 y TÜV 2Pfg 1169-08. Presencia de agua: AD8 sumergida. Vida útil 30 años: Según UNE-EN 60216-2. Marcaje: metro a metro. Condiciones de instalación: Al aire; Enterrado. Conductor: Cobre electrolítico estañado, clase 5 (flexible) según UNE-EN 60228 e IEC 60228. Aislamiento: Goma libre de halógenos. Cubierta: Goma libre de halógenos de color negro o rojo.
| Código |  | Cantidad | Ud | Descripción
| Miel1e8 |  | 1.05 | ml | Línea monofásica solar 4mm² rojo/negro
| MOELEOF1 |  | 0.004 | h | Oficial 1ª electricista
| MOELEOF2 |  | 0.008 | h | Oficial 2ª electricista
| MOELEPEO |  | 0.013 | h | Peon electricista
| %0050 |  | 0.1 | % | Medios auxiliares
6.000 ml
9.7.5 eine1bd |  | Ud | Cuadro eléctrico con las protecciones de la parte de corriente contínua de la instalación de producción de energía solar fotovoltaica, apto para insalación en intemperie. Instalado y probado su correcto funcionamiento.
| Código |  | Cantidad | Ud | Descripción
| Mine1bd |  | 1 | Ud | Cuadro protecciones continua
| MOELEOF1 |  | 0.059 | h | Oficial 1ª electricista
| MOELEOF2 |  | 0.106 | h | Oficial 2ª electricista
| MOELEPEO |  | 0.153 | h | Peon electricista
| %0050 |  | 0.1 | % | Medios auxiliares
1.000 Ud
9.7.6 eine1be |  | Ud | Cuadro eléctrico con las protecciones de la parte de corriente alterna de la instalación de producción de energía solar fotovoltaica, incluida la protección contra sobretensiones de la instalación. Instalado y probado su correcto funcionamiento.
| Código |  | Cantidad | Ud | Descripción
| Mine1be |  | 1 | Ud | Cuadro protecciones alterna
| MOELEOF1 |  | 0.059 | h | Oficial 1ª electricista
| MOELEOF2 |  | 0.106 | h | Oficial 2ª electricista
| MOELEPEO |  | 0.153 | h | Peon electricista
| %0050 |  | 0.1 | % | Medios auxiliares
1.000 Ud
9.7.7 PEL701004T |  | ml | Línea eléctrica monofásica constituida por cable de Cu flexible tipo "AFUMEX Quick System ES07Z1-K 750V" de una sección de 4 mm² para fase, tierra y neutro, marca "PIRELLI" o equivalente aprobado por D.F., no propagador de la llama y libre de halógenos, con un nivel de aislamiento de 750V, canalizado en tubo corrugado libre de halógenos de 20 mm de diámetro nominal, color gris, tipo CHF de la marca AISCAN o equivalente aprobado por la D.F. Curvable, transversalmente elástico, con una temperatura de utilización de -5º+90ºC, no propagador de la llama. Influencias externas IP54, resistencia a la compresión > 320N, resistencia al impacto > 2J a -5ºC. Grado de protección 7 según UNE 20324. Cumpliendo la normativa UNE-EN 50267-2-2 sobre "Material Libre de Halógenos" y los criterios de montaje expresados en el Reglamento Electrotécnico de Baja Tensión (Real Decreto 842/2.002 de 2 de Agosto) e Instrucciones Técnicas Complementarias ITC BT 01 a BT 51. – Norma constructiva: UNE 211002 – Temperatura de servicio (instalación fija): - 40 + 70ºC – Tensión nominal de servicio: 500V hasta 1 mm 2 y 750V desde 1,5 mm 2 – Ensayo de tensión en c.a. durante 5 minutos: 2000 V en los cables ESO5Z1-K y 2500 V en los ESO7Z1-K Ensayos de fuego: – No propagación de la llama: UNE EN 50265-2-1 ; IEC 60332-1 ; NFC 32070-C2 – No propagación del incendio: UNE EN 50266-2-4 ; UNE 20427 ; IEC 60332-3 ; IEEE 383 ; NFC 32070-C1 – Libre de halógenos: UNE EN 50267-2-1 ; IEC 60754-1 ; BS 6425-1 – Reducida emisión de gases tóxicos: NES 713 ; NFC 20454 ; It =1,5 – Baja emisión de humos opacos: UNE EN 50268 ; IEC 61034 - 1,2 – Nula emisión de gases corrosivos: UNE EN 50267-2-3 ; IEC 60754-2 ; NFC 20453 ; – BS 6425-2 ; pH =4,3 ; C =10 µ S/mm. CONDUCTOR Metal: cobre electrolítico recocido. Flexibilidad: clase 5; según UNE 21022. Temperatura máxima en el conductor: 70ºC en servicio continuo, 160ºC en cortocircuito. AISLAMIENTO Aislamiento termoplástico AFUMEX tipo TIZ1 en los colores: negro, azul, marrón, gris, amarillo/verde y rojo. Con P.P. de accesorios de fijación,terminales, tornillos.Incluso mano de obra, replanteos, limpieza previa, y ayudas de albañileria que se precisen, así como la utilización de herramientas y medios auxiliares que se precisen, manipulación, retirada de material sobrante y limpieza posterior etc. Se entiende material totalmente instalado y verificado.
| Código |  | Cantidad | Ud | Descripción
| MELL701004 |  | 3 | ml | Cable ES07Z1-K 4 Afumex Quick System
| MELTUCHF20 |  | 1 | ml | Tubo corrugado libre halogenos CHF Ø20 mm
| MX1339 |  | 0.1 | Pp | P.P. accesorios conexión cables bajo tubo
| MOOE.8A |  | 0.028 | h | Oficial 1ª electricista
| MOOE.9A |  | 0.037 | h | Oficial 2ª electricista
25.000 ml
Agroturismo Las Vairetas
Presupuesto parcial nº 10 Revestimientos y tratamientos
Código |  | Ud | Denominación |  |  | Cantidad | Precio | Total
10.1 Paredes
10.1.1 RAG110 |  | m² | Revestimiento interior con piezas de azulejo, Ferrés, de 100x100 mm, color blanco, acabado mate, gama media, colocado en capa gruesa con mortero de cal hidráulica NHL-3,5, rejuntado con mortero de cal pigmentado, en juntas de 1 mm de espesor. Colocado con la ayuda de crucetas de PVC. Esta partida incluye la preparación de la superficie soporteel replanteo de los niveles, de la disposición de piezas y de las juntas, el corte y cajeado de las piezas, la preparación y aplicación del material de colocación, la formación de juntas de movimiento, la colocación de las piezas, el rejuntado, acabado y limpieza final. Incluida la parte proporcional del transporte y carga manual de residuos producidos hasta el camión o contenedor, el uso de herramientas específicas y medios auxiliares para la correcta ejecución de los trabajos.
| Código |  | Cantidad | Ud | Descripción
| mo024 |  | 0.44 | h | Oficial 1ª alicatador.
| mo062 |  | 0.22 | h | Ayudante alicatador.
| PBPM11.1 |  | 0.02 | m³ | Mto cal NHL 3.5 1:3
| mo112 |  | 0.723 | h | Peón especializado construcción.
| PBAK.3a |  | 240 | kg | Cal hidraúlica NHL 3.5
| B0401.0050 |  | 1.95 | tn | Arena de cantera (0/3 mm)
| mt08aaa010a |  | 0.16 | m³ | Agua.
| mq06hor010 |  | 1 | h | Hormigonera eléctrica con una capacidad de amasado de 160 l.
Precio total PBPM11.1 por m³ .
| mt19aba100abx1 |  | 1.05 | m² | Piezas de azulejo, Ferrés, de 100x100 mm, color blanco, acabado mate, gama media, capacidad de absorción de agua E>10%, grupo BIII, según UNE-EN 14411.
| mt13tac100 |  | 1 | kg | Pigmento para mortero.
| mt18acc100a |  | 0.6 | Ud | Kit de crucetas de PVC para garantizar un espesor de las juntas entre piezas de entre 1 y 20 mm, en revestimientos y pavimentos cerámicos.
| % |  | 2 | % | Costes directos complementarios
5.240 m²
10.1.2 RBL010a |  | m² | Resarcido y reintegración volumétrica de lagunas existentes en revestimientos originales, realizados mediante la aplicación manual de mortero de cal NHL 3,5, pigmentado en masa con pigmentos minerales naturales, seleccionado para garantizar la máxima compatibilidad física, química y cromática con los materiales originales existentes. Los trabajos comprenderán la limpieza previa y saneado de bordes, eliminación de partes sueltas o disgregadas, humectación del soporte, preparación y formulación del mortero, aplicación manual por capas sucesivas, texturizado y acabado final, respetando las características históricas, cromáticas y superficiales del paramento original. La ejecución se realizará mediante técnicas tradicionales y herramientas no agresivas, conforme a criterios de conservación y restauración patrimonial, siguiendo en todo momento las indicaciones y criterios establecidos por la Dirección Facultativa de la obra. Todos los trabajos serán realizados bajo intervención directa de restaurador acreditado y especializado en conservación y restauración de bienes patrimoniales. Incluso medios auxiliares, protección de elementos adyacentes, realización de muestras previas de color y textura, ajustes cromáticos, retirada de escombros, limpieza final y cuantos trabajos auxiliares sean necesarios para la correcta ejecución y terminación de la unidad de obra. Incluida la parte proporcional del transporte y carga manual de residuos producidos hasta el camión o contenedor, el uso de herramientas específicas y medios auxiliares para la correcta ejecución de los trabajos.
| Código |  | Cantidad | Ud | Descripción
| mo125 |  | 0.66 | h | Restaurador
| PBPM11.2 |  | 0.03 | m³ | Mto cal NHL 3.5 1:3 pigmentado
| mo112 |  | 0.724 | h | Peón especializado construcción.
| PBAK.3a |  | 240 | kg | Cal hidraúlica NHL 3.5
| B0401.0050 |  | 1.95 | tn | Arena de cantera (0/3 mm)
| mt13tac100 |  | 1 | kg | Pigmento para mortero.
| mt08aaa010a |  | 0.16 | m³ | Agua.
| mq06hor010 |  | 1 | h | Hormigonera eléctrica con una capacidad de amasado de 160 l.
Precio total PBPM11.2 por m³ .
| mt08aaa010a |  | 0.006 | m³ | Agua.
| % |  | 2 | % | Costes directos complementarios
50.323 m²
10.1.3 NIF030b |  | m | Impermeabilización en paramento verticales, con lámina impermeabilizante flexible tipo EVAC, Dry50 30 "REVESTECH", compuesta de una doble hoja de poliolefina termoplástica con acetato de vinil etileno, con ambas caras revestidas de fibras de poliéster no tejidas, de 0,52 mm de espesor y 335 g/m², tipo monocapa, totalmente adherida al soporte con adhesivo cementoso mejorado, deformable y tixotrópico, C2 TE S1, preparada para recibir directamente sobre ella el vierteaguas. Incluso sellado de juntas con Seal Plus. Esta partida incluye la limpieza y preparación de la superficie, la aplicación del adhesivo cementoso, la colocación de la impermeabilización. Incluida la parte proporcional del transporte y carga manual de residuos producidos hasta el camión o contenedor, el uso de herramientas específicas y medios auxiliares para la correcta ejecución de los trabajos.
| Código |  | Cantidad | Ud | Descripción
| mo029 |  | 0.109 | h | Oficial 1ª aplicador de láminas impermeabilizantes.
| mo067 |  | 0.109 | h | Ayudante aplicador de láminas impermeabilizantes.
| mt09mcm060a |  | 0.62 | kg | Adhesivo cementoso mejorado, C2 TE S1, según UNE-EN 12004, deformable, con deslizamiento reducido y tiempo abierto ampliado, color gris, a base de cemento, áridos de granulometría fina, resinas sintéticas y aditivos especiales, con propiedades tixotrópicas y de endurecimiento sin retracción.
| mt15rev011F |  | 1.05 | m² | Lámina impermeabilizante flexible tipo EVAC, Dry50 30 "REVESTECH", compuesta de una doble hoja de poliolefina termoplástica con acetato de vinil etileno, con ambas caras revestidas de fibras de poliéster no tejidas, de 0,52 mm de espesor y 335 g/m², suministrada en rollos de 1,2 m de anchura y 30 m de longitud, según UNE-EN 13956.
| mt15rev170c |  | 0.3 | kg | Adhesivo a base de poliuretano, Seal Plus "REVESTECH", color marrón, para el sellado de juntas.
| % |  | 2 | % | Costes directos complementarios
42.620 m
10.1.4 RAG110b |  | m² | Revestimiento interior con piezas de azulejo porcelánico, de 100x100 mm tipo Marazzi Zellige, color y acabado a decidir por la DF. SOPORTE: paramento de fábrica, vertical, de hasta 3 m de altura. COLOCACIÓN: en capa gruesa con mortero de cal hidráulica natural NHL 3,5. Esta partida incluye la preparación de la superficie soporte, el replanteo de los niveles, de la disposición de piezas y de las juntas, el corte y cajeado de las piezas, la preparación y aplicación del material de colocación, la formación de juntas de movimiento, la colocación de las piezas, el rejuntado y acabado y limpieza final.
| Código |  | Cantidad | Ud | Descripción
| mo024 |  | 0.319 | h | Oficial 1ª alicatador.
| mo062 |  | 0.159 | h | Ayudante alicatador.
| PBPM11.1 |  | 0.01 | m³ | Mto cal NHL 3.5 1:3
| mo112 |  | 0.723 | h | Peón especializado construcción.
| PBAK.3a |  | 240 | kg | Cal hidraúlica NHL 3.5
| B0401.0050 |  | 1.95 | tn | Arena de cantera (0/3 mm)
| mt08aaa010a |  | 0.16 | m³ | Agua.
| mq06hor010 |  | 1 | h | Hormigonera eléctrica con una capacidad de amasado de 160 l.
Precio total PBPM11.1 por m³ .
| mt19aba100ab |  | 1.05 | m² | Piezas de azulejo porcelánico Marazzi Zellige, de 100x100 mm
| mt18acc100a |  | 0.6 | Ud | Kit de crucetas de PVC para garantizar un espesor de las juntas entre piezas de entre 1 y 20 mm, en revestimientos y pavimentos cerámicos.
| % |  | 2 | % | Costes directos complementarios
96.692 m²
10.1.5 RIC020 |  | m² | Aplicación manual de enjabelgado sobre paramentos verticales interiores mediante el uso de pintura mineral transpirable a base de cal aérea grasa tipo CL 90-S, tipo Cumen, conforme a UNE-EN 998-1, compuesta por áridos de granulometría muy fina y pigmentos minerales naturales, en color blanco, compatible con soportes tradicionales y elementos de carácter patrimonial. Los trabajos comprenderán la preparación previa del soporte, asegurando que la superficie se encuentre limpia, estable y libre de polvo, musgos, eflorescencias, arenas, morteros sueltos o disgregados, restos de pinturas plásticas, cementos, yesos o cualquier otro material impropio que pueda comprometer la correcta adherencia y transpirabilidad del acabado. Cuando sea necesario, se procederá al raspado manual mediante cepillo de alambres u otros medios no agresivos, hasta la completa eliminación de restos de materiales incompatibles o mal adheridos. Posteriormente se realizará cepillado general y eliminación del polvo resultante, así como humectación previa del soporte mediante pulverización de agua potable, garantizando unas condiciones adecuadas de absorción y adherencia. La aplicación del enjabelgado se realizará manualmente mediante sucesivas manos cruzadas hasta obtener un acabado homogéneo, mate y transpirable, respetando la textura, cromatismo y características originales del soporte, todo ello conforme a criterios de conservación y restauración patrimonial y siguiendo en todo momento las indicaciones y criterios establecidos por la Dirección Facultativa de la obra. Incluso realización de muestras previas, protección de elementos adyacentes, medios auxiliares, limpieza final y cuantos trabajos auxiliares sean necesarios para la correcta ejecución y terminación de la unidad de obra. Incluida la parte proporcional del transporte y carga manual de residuos producidos hasta el camión o contenedor, el uso de herramientas específicas y medios auxiliares para la correcta ejecución de los trabajos.
| Código |  | Cantidad | Ud | Descripción
| mo038 |  | 0.104 | h | Oficial 1ª pintor.
| mo076 |  | 0.104 | h | Ayudante pintor.
| mt27pir200c |  | 0.58 | l | Pintura a la cal ecológica para interior, a base de cal grasa completamente extinta y reposada, tierras colorantes, carbonato cálcico micronizado y aditivos especiales, color blanco, acabado mate, textura lisa, antimoho y antiverdín, muy permeable al vapor de agua, resistente a la contaminación urbana, a los rayos UV y a los gases de la combustión; para aplicar con brocha, rodillo o pistola.
| % |  | 2 | % | Costes directos complementarios
381.854 m²
10.1.6 RFC020 |  | m² | Aplicación manual de enjabelgado sobre paramentos verticales exteriores mediante el uso de pintura mineral transpirable a base de cal aérea grasa tipo CL 90-S, tipo Cumen, conforme a UNE-EN 998-1, compuesta por áridos de granulometría muy fina y pigmentos minerales naturales, en color blanco, compatible con soportes tradicionales y elementos de carácter patrimonial. Los trabajos comprenderán la preparación previa del soporte, asegurando que la superficie se encuentre limpia, estable y libre de polvo, musgos, eflorescencias, arenas, morteros sueltos o disgregados, restos de pinturas plásticas, cementos, yesos o cualquier otro material impropio que pueda comprometer la correcta adherencia y transpirabilidad del acabado. Cuando sea necesario, se procederá al raspado manual mediante cepillo de alambres u otros medios no agresivos, hasta la completa eliminación de restos de materiales incompatibles o mal adheridos. Posteriormente se realizará cepillado general y eliminación del polvo resultante, así como humectación previa del soporte mediante pulverización de agua potable, garantizando unas condiciones adecuadas de absorción y adherencia. La aplicación del enjabelgado se realizará manualmente mediante sucesivas manos cruzadas hasta obtener un acabado homogéneo, mate y transpirable, respetando la textura, cromatismo y características originales del soporte, todo ello conforme a criterios de conservación y restauración patrimonial y siguiendo en todo momento las indicaciones y criterios establecidos por la Dirección Facultativa de la obra. Incluso realización de muestras previas, protección de elementos adyacentes, medios auxiliares, limpieza final y cuantos trabajos auxiliares sean necesarios para la correcta ejecución y terminación de la unidad de obra. Incluida la parte proporcional del transporte y carga manual de residuos producidos hasta el camión o contenedor, el uso de herramientas específicas y medios auxiliares para la correcta ejecución de los trabajos.
| Código |  | Cantidad | Ud | Descripción
| mo038 |  | 0.131 | h | Oficial 1ª pintor.
| mo076 |  | 0.131 | h | Ayudante pintor.
| mt27pir200c |  | 0.58 | l | Pintura a la cal ecológica para interior, a base de cal grasa completamente extinta y reposada, tierras colorantes, carbonato cálcico micronizado y aditivos especiales, color blanco, acabado mate, textura lisa, antimoho y antiverdín, muy permeable al vapor de agua, resistente a la contaminación urbana, a los rayos UV y a los gases de la combustión; para aplicar con brocha, rodillo o pistola.
| % |  | 2 | % | Costes directos complementarios
137.390 m²
10.1.7 HRC040 |  | m | Albardilla de remate en muro exterior realizado con piezas de barro cocido, de elaboración manual, de 300x300x25 mm, colocadas con un ángulo de inclinación de 10°; recibidas con mortero de cal hidráulica natural NHL-3,5 y rejuntado entre piezas. Esta partida incluye los trabajos de replanteo de los niveles de acabado, replanteo de la disposición de las piezas cerámicas, extendido de la capa de mortero, colocación de las crucetas, colocación de las piezas a punta de paleta, rejuntado, eliminación y limpieza del material sobrante, limpieza final del pavimento. Incluida la parte proporcional del transporte y carga manual de residuos producidos hasta el camión o contenedor, el uso de herramientas específicas y medios auxiliares para la correcta ejecución de los trabajos.
| Código |  | Cantidad | Ud | Descripción
| mo020 |  | 0.249 | h | Oficial 1ª construcción.
| mo113 |  | 0.274 | h | Peón ordinario construcción.
| PBPM11.1 |  | 0.03 | m³ | Mto cal NHL 3.5 1:3
| mo112 |  | 0.723 | h | Peón especializado construcción.
| PBAK.3a |  | 240 | kg | Cal hidraúlica NHL 3.5
| B0401.0050 |  | 1.95 | tn | Arena de cantera (0/3 mm)
| mt08aaa010a |  | 0.16 | m³ | Agua.
| mq06hor010 |  | 1 | h | Hormigonera eléctrica con una capacidad de amasado de 160 l.
Precio total PBPM11.1 por m³ .
| mt18bdo020mai |  | 0.5 | m² | Piezas de barro cocido, de elaboración manual, de 300x300x25 mm
| mt20ace010c |  | 1.1 | m | Albardilla cerámica, con un ángulo de inclinación de 10°, en piezas de 40x20x4 cm, con goterón, para cubrición de muros.
| mt08aaa010a |  | 0.006 | m³ | Agua.
| mt13tac100 |  | 1 | kg | Pigmento para mortero.
| mt18acc050b |  | 8 | Ud | Crucetas de PVC para separación entre 3 y 15 mm.
| % |  | 2 | % | Costes directos complementarios
31.040 m
10.1.8 RIS040 |  | m² | Aplicación manual de dos manos de pintura al silicato potásico KEIM Innostar, sobre paramentos verticales interiores, color a decidir por la Dirección facultativa de la obra, acabado mate, textura lisa, (rendimiento: 0,09 l/m² cada mano); previa aplicación de una mano de imprimación acrílica KEIM soliprim, reguladora de la absorción, sobre paramento interior de yeso proyectado o placas de yeso laminado, vertical. El precio incluye la protección de los elementos del entorno que puedan verse afectados durante los trabajos y la resolución de puntos singulares. Incluidos los trabajos de preparación y limpieza previa del soporte, preparación de la mezcla, aplicación de una mano de fondo, aplicación de dos manos de acabado. Incluida la parte proporcional del transporte y carga manual de residuos producidos hasta el camión o contenedor, el uso de herramientas específicas y medios auxiliares para la correcta ejecución de los trabajos.
| Código |  | Cantidad | Ud | Descripción
| mo038 |  | 0.091 | h | Oficial 1ª pintor.
| mo076 |  | 0.091 | h | Ayudante pintor.
| mt27pfs100cf |  | 0.096 | l | Imprimación acrílica, reguladora de la absorción a base de copolímeros acrílicos, color blanco, con un contenido de sustancias orgánicas volátiles (VOC) < 5 g/l, para aplicar con brocha, rodillo o pistola.
| mt27psi030b |  | 0.18 | l | Pintura para interior, a base de silicato potásico, color blanco, acabado mate, textura lisa, permeable al vapor de agua, con un contenido de sustancias orgánicas volátiles (VOC) < 5 g/l; para aplicar con brocha, rodillo o pistola.
| % |  | 2 | % | Costes directos complementarios
102.137 m²
10.2 Techos
10.2.1 RTC016b |  | m² | Falso techo continuo suspendido, liso, situado a una altura menor de 4 m, con nivel de calidad del acabado Q2. Sistema D47.es "KNAUF" (12,5+17), constituido por: ESTRUCTURA: estructura metálica de acero galvanizado de maestras primarias 60/27 mm con una modulación de 500 mm y suspendidas del forjado o elemento soporte de hormigón con anclajes directos de 125 mm, para maestra 47/17, "KNAUF", y varillas cada 1200 mm; PLACAS: una capa de placas de yeso laminado A / UNE-EN 520 - 1200 / longitud / 12,5 / con los bordes longitudinales afinados, Standard "KNAUF". Incluso banda acústica de dilatación autoadhesiva "KNAUF", perfiles U 30/30 "KNAUF", fijaciones para el anclaje de los perfiles, tornillería para la fijación de las placas, pasta de juntas Jointfiller 24H "KNAUF", cinta microperforada de papel "KNAUF" y accesorios de montaje. Incluye: Replanteo de los ejes de la estructura metálica. Nivelación y fijación de los perfiles perimetrales. Señalización de los puntos de anclaje al forjado o elemento soporte. Nivelación y suspensión de los perfiles primarios de la estructura. Corte de las placas. Fijación de las placas. Resolución de encuentros y puntos singulares. Tratamiento de juntas. Criterio de medición de proyecto: Superficie medida entre paramentos, según documentación gráfica de Proyecto, sin descontar huecos para instalaciones. Criterio de medición de obra: Se medirá la superficie realmente ejecutada según especificaciones de Proyecto, siguiendo los criterios de medición expuestos en la norma UNE 92305.
| Código |  | Cantidad | Ud | Descripción
| mt12pfk012a |  | 0.4 | m | Perfil U 30/30 de chapa de acero galvanizado, "KNAUF", espesor 0,55 mm.
| mt12psg220 |  | 1.3 | u | Fijación compuesta por taco y tornillo 5x27.
| mt12pek020tb |  | 1.52 | Ud | Anclaje directo de 125 mm, para maestra 47/17, "KNAUF".
| mt12pek030 |  | 1.3 | Ud | Varilla de cuelgue "KNAUF" de 100 cm.
| mt12pfk011b |  | 1.9 | m | Maestra 47/17 "KNAUF", de chapa de acero galvanizado.
| mt12pek020pb |  | 0.4 | Ud | Empalme F-47, para maestra 47/17, "KNAUF".
| mt12ppk010aa |  | 1.05 | m² | Placa de yeso laminado A / UNE-EN 520 - 1200 / longitud / 12,5 / con los bordes longitudinales afinados, Standard "KNAUF"; Euroclase A2-s1, d0 de reacción al fuego, según UNE-EN 13501-1.
| mt12ptk010cc |  | 12 | Ud | Tornillo autoperforante TN "KNAUF" 3,5x25.
| mt12pck020b |  | 0.4 | m | Banda acústica de dilatación autoadhesiva, de espuma de poliuretano de celdas cerradas "KNAUF", de 3,2 mm de espesor y 50 mm de anchura, resistencia térmica 0,10 m²K/W, conductividad térmica 0,032 W/(mK).
| mt12pik010e |  | 0.808 | kg | Pasta de juntas Jointfiller 24H "KNAUF", Euroclase A2-s1, d0 de reacción al fuego, según UNE-EN 13501-1, rango de temperatura de trabajo de 5 a 30°C, para aplicación manual con cinta de juntas, según UNE-EN 13963.
| mt12pck010a |  | 1.2 | m | Cinta microperforada de papel "KNAUF" de 50 mm de anchura, según UNE-EN 13963.
| mo015 |  | 0.185 | h | Oficial 1ª montador de falsos techos.
| mo082 |  | 0.185 | h | Ayudante montador de falsos techos.
| % |  | 2 | % | Costes directos complementarios
68.570 m²
10.2.2 RTC021 |  | Ud | Trampilla de registro gama Básica, Basic 12,5, sistema E102.a "KNAUF", de 400x400 mm, formada por marco de aluminio y puerta de placa de yeso laminado (1 impregnada (H1), de 12,5 mm de espesor), para falso techo continuo de placas de yeso laminado. Incluso accesorios de montaje. Incluye: Marcado y corte de la placa de yeso laminado. Colocación de la trampilla. Resolución de encuentros y puntos singulares. Criterio de medición de proyecto: Número de unidades previstas, según documentación gráfica de Proyecto. Criterio de medición de obra: Se medirá el número de unidades realmente colocadas según especificaciones de Proyecto.
| Código |  | Cantidad | Ud | Descripción
| mt12ppk060acdfbc |  | 1 | Ud | Trampilla de registro gama Básica, Basic 12,5, sistema E102.a "KNAUF", de 400x400 mm, formada por marco de aluminio y puerta de placa de yeso laminado (1 impregnada (H1), de 12,5 mm de espesor).
| mo015 |  | 0.252 | h | Oficial 1ª montador de falsos techos.
| mo082 |  | 0.126 | h | Ayudante montador de falsos techos.
| % |  | 2 | % | Costes directos complementarios
10.000 Ud
10.2.3 RTD010 |  | m | Formación de tabica vertical en cambio de nivel de falso techo registrable, mediante placas de yeso laminado fijadas sobre perfiles metálicos, para cerrar un espacio de hasta 1,00 m de altura. Incluso pasta de agarre para la fijación de las placas y pasta y cinta para el tratamiento de juntas entre placas. esta partida incluye el replanteo y trazado en los paramentos de la situación de la tabica, la presentación y corte de las piezas, el montaje de los perfiles, la colocación de las placas, la resolución de encuentros y puntos singulares y el tratamiento de juntas. Incluida la parte proporcional del transporte y carga manual de residuos producidos hasta el camión o contenedor, el uso de herramientas específicas y medios auxiliares para la correcta ejecución de los trabajos.
| Código |  | Cantidad | Ud | Descripción
| mt12psg225 |  | 2.1 | m | Perfil de acero galvanizado, para la sustentación de tabica en falsos techos registrables.
| mt12psg010c |  | 1.05 | m² | Placa de yeso laminado A / UNE-EN 520 - 1200 / longitud / 18 / con los bordes longitudinales afinados.
| mt12psg035a |  | 0.4 | kg | Pasta de agarre, según UNE-EN 14496.
| mt12psg030a |  | 0.8 | kg | Pasta para juntas, según UNE-EN 13963.
| mt12psg040a |  | 4.2 | m | Cinta microperforada de papel, según UNE-EN 13963.
| mo015 |  | 0.479 | h | Oficial 1ª montador de falsos techos.
| mo082 |  | 0.479 | h | Ayudante montador de falsos techos.
| % |  | 2 | % | Costes directos complementarios
3.554 m
10.2.4 RPG010 |  | m² | Formación de revestimiento continuo interior de yeso, a buena vista, sobre revoltón, de 17 mm de espesor, formado por guarnecido de pasta de yeso de construcción, aplicado sobre los paramentos a revestir y enlucido de pasta de yeso aplicada en capa fina, que constituye la terminación o remate, con colocación de malla de fibra de vidrio antiálcalis en el centro del espesor del yeso, para armarlo y reforzarlo. Incluso montaje, desmontaje y retirada de andamios. esta partida incluye la preparación del soporte que se va a revestir, el amasado del yeso grueso, el extendido de la pasta de yeso, colocación de la malla de fibra de vidrio y regularización del revestimiento, el amasado del yeso fino y la ejecución del enlucido, extendiendo la pasta de yeso fino sobre la superficie previamente guarnecida. Incluida la parte proporcional del transporte y carga manual de residuos producidos hasta el camión o contenedor, el uso de herramientas específicas y medios auxiliares para la correcta ejecución de los trabajos.
| Código |  | Cantidad | Ud | Descripción
| mo033 |  | 0.216 | h | Oficial 1ª yesero.
| mo071 |  | 0.132 | h | Ayudante yesero.
| RPG010e1a |  | 0.014 | m³ | Pasta de yeso de construcción B1 o YG
| mo112 |  | 1.81 | h | Peón especializado construcción.
| mt09pye010b |  | 1 | m³ | Pasta de yeso de construcción B1, según UNE-EN 13279-1.
| mt08aaa010a |  | 0.5 | m³ | Agua.
Precio total RPG010e1a por m³ .
| RPG011 |  | 0.003 | m3 | Pasta de yeso para aplicación en capa fina C6
| mo033 |  | 1.808 | h | Oficial 1ª yesero.
| mt09pye010a |  | 1 | m³ | Pasta de yeso para aplicación en capa fina C6, según UNE-EN 13279-1.
| mt08aaa010a |  | 0.5 | m³ | Agua.
Precio total RPG011 por m3 .
| mt28vye020 |  | 1.05 | m² | Malla de fibra de vidrio tejida, antiálcalis, de 5x5 mm de luz de malla, flexible e imputrescible en el tiempo, de 70 g/m² de masa superficial y 0,40 mm de espesor de hilo, para armar yesos.
| % |  | 2 | % | Costes directos complementarios
7.450 m²
10.2.5 RIC020b |  | m² | Aplicación manual de enjabelgado sobre paramentos horizontales interiores mediante el uso de pintura mineral transpirable a base de cal aérea grasa tipo CL 90-S, tipo Cumen, conforme a UNE-EN 998-1, compuesta por áridos de granulometría muy fina y pigmentos minerales naturales, en color blanco, compatible con soportes tradicionales y elementos de carácter patrimonial. Los trabajos comprenderán la preparación previa del soporte, asegurando que la superficie se encuentre limpia, estable y libre de polvo, musgos, eflorescencias, arenas, morteros sueltos o disgregados, restos de pinturas plásticas, cementos, yesos o cualquier otro material impropio que pueda comprometer la correcta adherencia y transpirabilidad del acabado. Cuando sea necesario, se procederá al raspado manual mediante cepillo de alambres u otros medios no agresivos, hasta la completa eliminación de restos de materiales incompatibles o mal adheridos. Posteriormente se realizará cepillado general y eliminación del polvo resultante, así como humectación previa del soporte mediante pulverización de agua potable, garantizando unas condiciones adecuadas de absorción y adherencia. La aplicación del enjabelgado se realizará manualmente mediante sucesivas manos cruzadas hasta obtener un acabado homogéneo, mate y transpirable, respetando la textura, cromatismo y características originales del soporte, todo ello conforme a criterios de conservación y restauración patrimonial y siguiendo en todo momento las indicaciones y criterios establecidos por la Dirección Facultativa de la obra. Incluso realización de muestras previas, protección de elementos adyacentes, medios auxiliares, limpieza final y cuantos trabajos auxiliares sean necesarios para la correcta ejecución y terminación de la unidad de obra.
| Código |  | Cantidad | Ud | Descripción
| mo038 |  | 0.117 | h | Oficial 1ª pintor.
| mo076 |  | 0.117 | h | Ayudante pintor.
| mt27pci010a |  | 0.175 | l | Imprimación granulosa, translúcida, para mejorar la adherencia de pinturas o revestimientos a la cal sobre superficies difíciles.
| mt27pir200c |  | 0.58 | l | Pintura a la cal ecológica para interior, a base de cal grasa completamente extinta y reposada, tierras colorantes, carbonato cálcico micronizado y aditivos especiales, color blanco, acabado mate, textura lisa, antimoho y antiverdín, muy permeable al vapor de agua, resistente a la contaminación urbana, a los rayos UV y a los gases de la combustión; para aplicar con brocha, rodillo o pistola.
| % |  | 2 | % | Costes directos complementarios
85.860 m²
10.2.6 RIS030 |  | m² | Aplicación manual de dos manos de pintura al silicato potásico KEIM Innostar, sobre paramentos horizontales interiores, color a decidir por la Dirección facultativa de la obra, acabado mate, textura lisa, (rendimiento: 0,09 l/m² cada mano); previa aplicación de una mano de imprimación acrílica KEIM soliprim, reguladora de la absorción, sobre paramento interior de yeso proyectado o placas de yeso laminado, vertical, de hasta 3 m de altura.
| Código |  | Cantidad | Ud | Descripción
| mo038 |  | 0.165 | h | Oficial 1ª pintor.
| mo076 |  | 0.165 | h | Ayudante pintor.
| mt27pfs100cf |  | 0.096 | l | Imprimación acrílica, reguladora de la absorción a base de copolímeros acrílicos, color blanco, con un contenido de sustancias orgánicas volátiles (VOC) < 5 g/l, para aplicar con brocha, rodillo o pistola.
| mt27psi030b |  | 0.18 | l | Pintura para interior, a base de silicato potásico, color blanco, acabado mate, textura lisa, permeable al vapor de agua, con un contenido de sustancias orgánicas volátiles (VOC) < 5 g/l; para aplicar con brocha, rodillo o pistola.
| % |  | 2 | % | Costes directos complementarios
90.702 m²
10.3 Suelos
10.3.1 RSG090a |  | m² | Pavimento interior de piezas de barro cocido, de elaboración manual, de 370x180x20 mm. Colocadas mediante el uso de mortero de cal Hidráulica NHL-3,5 y rejuntado con mortero de cal pigmentado con pigmentos naturales. Esta partida incluye los trabajos de replanteo de los niveles de acabado, replanteo de la disposición de las baldosas, extendido de la capa de mortero, colocación de las crucetas, colocación de las piezas a punta de paleta. Formación de juntas de partición, perimetrales y estructurales, rejuntado, eliminación y limpieza del material sobrante, limpieza final del pavimento. Incluida la parte proporcional del transporte y carga manual de residuos producidos hasta el camión o contenedor, el uso de herramientas específicas y medios auxiliares para la correcta ejecución de los trabajos.
| Código |  | Cantidad | Ud | Descripción
| mo023 |  | 0.398 | h | Oficial 1ª solador.
| mo061 |  | 0.163 | h | Ayudante solador.
| PBPM11.1 |  | 0.03 | m³ | Mto cal NHL 3.5 1:3
| mo112 |  | 0.723 | h | Peón especializado construcción.
| PBAK.3a |  | 240 | kg | Cal hidraúlica NHL 3.5
| B0401.0050 |  | 1.95 | tn | Arena de cantera (0/3 mm)
| mt08aaa010a |  | 0.16 | m³ | Agua.
| mq06hor010 |  | 1 | h | Hormigonera eléctrica con una capacidad de amasado de 160 l.
Precio total PBPM11.1 por m³ .
| mt18bdo020qaq |  | 1.05 | m² | Piezas de barro cocido, de elaboración manual, de 370x180x20 mm
| mt13tac100 |  | 1 | kg | Pigmento para mortero.
| mt18acc050b |  | 10 | Ud | Crucetas de PVC para separación entre 3 y 15 mm.
| % |  | 2 | % | Costes directos complementarios
35.650 m²
10.3.2 RSG090 |  | m² | Pavimento interior de piezas de barro cocido, con piezas previamente recuperadas y limpias. Colocadas mediante el uso de mortero de cal Hidráulica NHL-3,5 y rejuntado con mortero de cal pigmentado con pigmentos naturales. Esta partida inclute los trabajos de replanteo de los niveles de acabado, replanteo de la disposición de las baldosas, extendido de la capa de mortero, colocación de las crucetas, colocación de las piezas a punta de paleta. Formación de juntas de partición, perimetrales y estructurales, rejuntado, eliminación y limpieza del material sobrante, limpieza final del pavimento. Incluida la parte proporcional del transporte y carga manual de residuos producidos hasta el camión o contenedor, el uso de herramientas específicas y medios auxiliares para la correcta ejecución de los trabajos.
| Código |  | Cantidad | Ud | Descripción
| mo023 |  | 0.398 | h | Oficial 1ª solador.
| mo061 |  | 0.163 | h | Ayudante solador.
| PBPM11.1 |  | 0.03 | m³ | Mto cal NHL 3.5 1:3
| mo112 |  | 0.723 | h | Peón especializado construcción.
| PBAK.3a |  | 240 | kg | Cal hidraúlica NHL 3.5
| B0401.0050 |  | 1.95 | tn | Arena de cantera (0/3 mm)
| mt08aaa010a |  | 0.16 | m³ | Agua.
| mq06hor010 |  | 1 | h | Hormigonera eléctrica con una capacidad de amasado de 160 l.
Precio total PBPM11.1 por m³ .
| mt18acc050b |  | 10 | Ud | Crucetas de PVC para separación entre 3 y 15 mm.
| % |  | 2 | % | Costes directos complementarios
33.100 m²
10.3.3 NIF030 |  | m² | Impermeabilización en paramento horizontales,con lámina impermeabilizante flexible tipo EVAC, Dry50 30 "REVESTECH", compuesta de una doble hoja de poliolefina termoplástica con acetato de vinil etileno, con ambas caras revestidas de fibras de poliéster no tejidas, de 0,52 mm de espesor y 335 g/m², tipo monocapa, totalmente adherida al soporte con adhesivo cementoso mejorado, deformable y tixotrópico, C2 TE S1, preparada para recibir directamente sobre ella el vierteaguas. Incluso sellado de juntas con Seal Plus. Esta partida incluye la limpieza y preparación de la superficie, la aplicación del adhesivo cementoso, la colocación de la impermeabilización. Incluida la parte proporcional del transporte y carga manual de residuos producidos hasta el camión o contenedor, el uso de herramientas específicas y medios auxiliares para la correcta ejecución de los trabajos.
| Código |  | Cantidad | Ud | Descripción
| mo029 |  | 0.095 | h | Oficial 1ª aplicador de láminas impermeabilizantes.
| mo067 |  | 0.095 | h | Ayudante aplicador de láminas impermeabilizantes.
| mt09mcm060a |  | 0.62 | kg | Adhesivo cementoso mejorado, C2 TE S1, según UNE-EN 12004, deformable, con deslizamiento reducido y tiempo abierto ampliado, color gris, a base de cemento, áridos de granulometría fina, resinas sintéticas y aditivos especiales, con propiedades tixotrópicas y de endurecimiento sin retracción.
| mt15rev011F |  | 1.05 | m² | Lámina impermeabilizante flexible tipo EVAC, Dry50 30 "REVESTECH", compuesta de una doble hoja de poliolefina termoplástica con acetato de vinil etileno, con ambas caras revestidas de fibras de poliéster no tejidas, de 0,52 mm de espesor y 335 g/m², suministrada en rollos de 1,2 m de anchura y 30 m de longitud, según UNE-EN 13956.
| mt15rev170c |  | 0.3 | kg | Adhesivo a base de poliuretano, Seal Plus "REVESTECH", color marrón, para el sellado de juntas.
| % |  | 2 | % | Costes directos complementarios
39.385 m²
10.3.4 RSG120 |  | m² | Pavimento interior de piezas de gres porcelánico esmaltado serie Sassy de TAU cerámicas, de 600x1200x10 mm, capacidad de absorción de agua E<0,5%, grupo BIa, según UNE-EN 14411, con resistencia al deslizamiento 35<Rd<=45 según UNE-EN 16165 y resbaladicidad clase 2 según CTE. SOPORTE: de mortero de cemento. COLOCACIÓN: en capa fina y mediante encolado simple con adhesivo cementoso mejorado, C2 TE, según UNE-EN 12004, con deslizamiento reducido y tiempo abierto ampliado. REJUNTADO: con mortero de juntas cementoso mejorado, con absorción de agua reducida y resistencia elevada a la abrasión tipo CG 2 W A, color blanco, en juntas de 2 mm de espesor. Incluye: Limpieza y comprobación de la superficie soporte. Replanteo de los niveles de acabado. Replanteo de la disposición de las piezas y juntas de movimiento. Aplicación del adhesivo. Colocación de las crucetas. Colocación de las piezas a punta de paleta. Formación de juntas de partición, perimetrales y estructurales. Rejuntado. Eliminación y limpieza del material sobrante. Limpieza final del pavimento. Criterio de medición de proyecto: Superficie útil, medida según documentación gráfica de Proyecto. No se ha incrementado la medición por roturas y recortes, ya que en la descomposición se ha considerado un 5% más de piezas. Criterio de medición de obra: Se medirá la superficie realmente ejecutada según especificaciones de Proyecto.
| Código |  | Cantidad | Ud | Descripción
| mt09mcp100d |  | 4 | kg | Adhesivo cementoso mejorado, C2 TE, según UNE-EN 12004, con deslizamiento reducido y tiempo abierto ampliado, color blanco, a base de cemento de alta resistencia, áridos seleccionados, aditivos y resinas sintéticas, para la colocación en capa fina de todo tipo de piezas cerámicas en paramentos verticales interiores y pavimentos interiores y exteriores.
| mt18bcp100cP |  | 1.05 | m² | Piezas de gres porcelánico esmaltado seire Sassy de TAU Cerámicas, de 600x1200x10 mm, capacidad de absorción de agua E<0,5%, grupo BIa, según UNE-EN 14411, con resistencia al deslizamiento 35<Rd<=45 según UNE-EN 16165 y resbaladicidad clase 2 según CTE.
| mt18acc100a |  | 0.083 | Ud | Kit de crucetas de PVC para garantizar un espesor de las juntas entre piezas de entre 1 y 20 mm, en revestimientos y pavimentos cerámicos.
| mt09mcp020bB |  | 0.08 | kg | Mortero de juntas cementoso mejorado, con absorción de agua reducida y resistencia elevada a la abrasión, tipo CG2 W A, según UNE-EN 13888, color blanco, para juntas de 2 a 15 mm, a base de cemento de alta resistencia, áridos seleccionados, aditivos especiales y pigmentos, con efecto antimoho, antiverdín y preventivo de las eflorescencias, hidrorrepelente, especial para rejuntado de todo tipo de piezas cerámicas y piedras naturales en zonas de proliferación de microorganismos.
| mo023 |  | 0.359 | h | Oficial 1ª solador.
| mo061 |  | 0.179 | h | Ayudante solador.
| % |  | 2 | % | Costes directos complementarios
39.385 m²
10.3.5 RSM021 |  | m² | Tarima flotante, formada por tablas machihembradas de madera maciza de pino, de 2000x130x20 mm, machiembradas sin bisel encoladas en los laterales. colocadas sobre enrastrelado 20x30 mm de pino cuperizado clase IV, Incluidos trabajos de bebastado, masillado, lijado y barnizado con tres manos de Barniz Carver de poliuretano al agua. Incluida la parte proporcional de rodapie de madera de pino de 200x12 mm. Esta partida incluye la colocación de rastreles, colocación y recorte de la primera hilada por una esquina de la habitación, colocación y recorte de las siguientes hiladas, unión de las tablas mediante encolado, limpieza de restos de adhesivo que puedan rebosar por las juntas, colocación y recorte de la última hilada. Incluida la parte proporcional del transporte y carga manual de residuos producidos hasta el camión o contenedor, el uso de herramientas específicas y medios auxiliares para la correcta ejecución de los trabajos.
| Código |  | Cantidad | Ud | Descripción
| mo025 |  | 0.253 | h | Oficial 1ª instalador de pavimentos de madera.
| mo063 |  | 0.253 | h | Ayudante instalador de pavimentos de madera.
| mt16pnc020a |  | 1.1 | m² | Lámina de espuma de polietileno de alta densidad de 3 mm de espesor; proporcionando una reducción del nivel global de presión de ruido de impactos de 16 dB.
| mt16aaa030 |  | 0.44 | m | Cinta autoadhesiva para sellado de juntas.
| mt18mta020ba |  | 1.02 | m² | Tarima flotante en tablas de madera maciza de pino, de 17 mm de espesor, cepillada en fábrica y sin recubrimiento, acabado natural, según UNE-EN 13810-1 y UNE-EN 14342.
| mt18mva070 |  | 0.05 | l | Adhesivo, con clase de durabilidad D3 según UNE-EN 204.
| % |  | 2 | % | Costes directos complementarios
51.114 m²
10.3.6 REG120 |  | m | Revestimiento de peldaño de escalera interior, huellas y tabicas, con piezas de barro cocido, de elaboración manual, de 370x180x20 mm. Colocadas mediante el uso de mortero de cal Hidráulica NHL-3,5 y rejuntado con mortero de cal pigmentado con pigmentos naturales. Esta partida incluye el replanteo de las piezas, la formación de encajes en esquinas y rincones, la humectación del peldañeado, la colocación con mortero de cemento, el tendido de cordeles, la colocación de las piezas y la limpieza del tramo. Incluida la parte proporcional del transporte y carga manual de residuos producidos hasta el camión o contenedor, el uso de herramientas específicas y medios auxiliares para la correcta ejecución de los trabajos.
| Código |  | Cantidad | Ud | Descripción
| mo023 |  | 0.435 | h | Oficial 1ª solador.
| mo061 |  | 0.291 | h | Ayudante solador.
| PBPM11.1 |  | 0.03 | m³ | Mto cal NHL 3.5 1:3
| mo112 |  | 0.723 | h | Peón especializado construcción.
| PBAK.3a |  | 240 | kg | Cal hidraúlica NHL 3.5
| B0401.0050 |  | 1.95 | tn | Arena de cantera (0/3 mm)
| mt08aaa010a |  | 0.16 | m³ | Agua.
| mq06hor010 |  | 1 | h | Hormigonera eléctrica con una capacidad de amasado de 160 l.
Precio total PBPM11.1 por m³ .
| mt18bdo020qaq |  | 1 | m² | Piezas de barro cocido, de elaboración manual, de 370x180x20 mm
| mt13tac100 |  | 1 | kg | Pigmento para mortero.
| mt18acc050b |  | 10 | Ud | Crucetas de PVC para separación entre 3 y 15 mm.
| % |  | 2 | % | Costes directos complementarios
9.130 m
10.4 Acabados
10.4.1 RSY022a |  | m² | Consolidación de pavimento cerámico, en estado de conservación bueno, mediante aplicación de mineralizador de base hidrófuga transpirable como protector de superficie y dos manos de aceite natural de linaza como tratamiento protector y decorativo. Incluso limpieza, eliminación de incrustaciones mediante la utilización de escalpelo. Incluidos los trabajos de limpieza y preparación de la superficie soporte, la aplicación del mineralizador, la aplicación de dos manos de acabado. Incluida la parte proporcional del transporte y carga manual de residuos producidos hasta el camión o contenedor, el uso de herramientas específicas y medios auxiliares para la correcta ejecución de los trabajos.
| Código |  | Cantidad | Ud | Descripción
| mo020 |  | 0.215 | h | Oficial 1ª construcción.
| mo113 |  | 0.107 | h | Peón ordinario construcción.
| mt08lim110 |  | 0.19 | l | Aceite de linaza natural.
| mt27pfj150 |  | 0.15 | kg | Mineralizador de base hidrófuga transpirable.
| mt08aaa010a |  | 0.05 | m³ | Agua.
| % |  | 2 | % | Costes directos complementarios
121.480 m²
10.4.2 ECY025 |  | m² | Consolidación de la superficie deteriorada de muro de mampostería, a fin de recuperar la resistencia original sin reducir la permeabilidad del elemento ni alterar su aspecto, mediante aplicación manual con rodillo o pistola de una mano de impregnación incolora consolidante, a base de éster orgánico de ácido de silicio, hasta la saturación del elemento. Incluidos los trabajos de limpieza de la superficie soporte, aplicación de la mano de impregnación incolora consolidante, eliminación del exceso de impregnación incolora consolidante. Incluida la parte proporcional del transporte y carga manual de residuos producidos hasta el camión o contenedor, el uso de herramientas específicas y medios auxiliares para la correcta ejecución de los trabajos.
| Código |  | Cantidad | Ud | Descripción
| mo020 |  | 0.177 | h | Oficial 1ª construcción.
| mt28pcs050a |  | 0.2 | l | Impregnación incolora consolidante, a base de éster orgánico de ácido de silicio, permeable al vapor de agua, antimoho y antiverdín y con resistencia a los álcalis, para aplicar con cepillo o brocha.
| % |  | 2 | % | Costes directos complementarios
50.000 m²
10.4.3 EAK010 |  | m² | Limpieza superficial de elementos metálicos, quitando los restos deteriorados de pintura, viejos revestimientos y óxidos, mediante el lijado de la superficie utilizando lijas de diferentes gramajes, eliminando toda la capa de laminación, el óxido visible y las partículas extrañas del soporte, hasta quedar totalmente la superficie limpia, incluida la limpieza posterior con aspirador y cepillo limpio, para proceder posteriormente a la aplicación de una protección antioxidante. Esta partida incluye la limpieza y lijado de toda la superficie metálica y limpieza y retirada de polvo y restos producidos. Incluida la parte proporcional del transporte y carga manual de residuos producidos hasta el camión o contenedor, el uso de herramientas específicas y medios auxiliares para la correcta ejecución de los trabajos.
| Código |  | Cantidad | Ud | Descripción
| mo112 |  | 0.239 | h | Peón especializado construcción.
| mo113 |  | 0.239 | h | Peón ordinario construcción.
| % |  | 2 | % | Costes directos complementarios
3.139 m²
Agroturismo Las Vairetas
Presupuesto parcial nº 11 Señalización y equipamiento
Código |  | Ud | Denominación |  |  | Cantidad | Precio | Total
11.1 SCM020 |  | Ud | Mobiliario completo en cocina compuesto por 6,8 m de muebles bajos con zócalo inferior, realizado con frentes de cocina con recubrimiento laminado a baja o media presión LPL/CPL acabado mate color según DF, núcleo de tablero de partículas tipo P2 de interior, para uso en ambiente seco, de 19 mm de espesor y cantos termoplásticos de ABS; montados sobre los cuerpos de los muebles constituidos por núcleo de tablero de partículas tipo P2 de interior, para uso en ambiente seco, de 16 mm de espesor, chapa trasera de 6 mm de espesor, con recubrimiento melamínico acabado mate de color a elegir por DF. Incluso montaje de cajones y baldas del mismo material que el cuerpo, bisagras, patas regulables para muebles bajos guías de cajones y otros herrajes de calidad básica, instalados en los cuerpos de los muebles y tiradores, pomos, sistemas de apertura automática, y otros herrajes de la serie media, fijados en los frentes de cocina. Criterio de valoración económica: El precio no incluye la encimera, los electrodomésticos ni el fregadero. Incluye: Replanteo de la posición y de los puntos de sujeción. Colocación, fijación y nivelación de los cuerpos de los muebles. Colocación y fijación de bisagras y baldas. Colocación de frentes y cajones. Colocación de los tiradores en frentes y cajones. Colocación del zócalo. Limpieza y retirada de restos a contenedor. Criterio de medición de proyecto: Número de unidades previstas, según documentación gráfica de Proyecto. No se han duplicado esquinas en la medición de la longitud de los frentes de muebles altos y bajos. Criterio de medición de obra: Se medirá el número de unidades realmente ejecutadas según especificaciones de Proyecto.
| Código |  | Cantidad | Ud | Descripción
| mt32cue010aga |  | 6.8 | m | Cuerpo para muebles bajos de cocina de 58 cm de fondo y 70 cm de altura, con núcleo de tablero de partículas tipo P2 de interior, para uso en ambiente seco, según UNE-EN 312, de 16 mm de espesor, chapa trasera de 6 mm de espesor, con recubrimiento melamínico acabado brillo con papel decorativo de color según DF, impregnado con resina melamínica y cantos termoplásticos de ABS. Incluso cajones y baldas del mismo material que el cuerpo, bisagras, patas regulables para muebles bajos guías de cajones y otros herrajes de calidad básica.
| mt32muo120abab |  | 6.8 | m | Frente laminado para muebles bajos de cocina de 70 cm de altura, compuesto por un núcleo de tablero de partículas tipo P2 de interior, para uso en ambiente seco, según UNE-EN 312, de 19 mm de espesor, recubierto con laminado a baja o media presión LPL/CPL formado por papel kraft impregnado en resina fenólica, acabado brillo con papel decorativo de color beige, impregnado con resina de poliéster y cantos termoplásticos de ABS. Incluso tiradores, pomos, sistemas de apertura automática, y otros herrajes de la serie media.
| mt32muo121aba |  | 6.8 | m | Zócalo laminado para muebles bajos de cocina, compuesto por un núcleo de tablero de partículas tipo P2 de interior, para uso en ambiente seco, según UNE-EN 312, de 19 mm de espesor, recubierto con laminado a baja o media presión LPL/CPL formado por papel kraft impregnado en resina fenólica, acabado brillo con papel decorativo de color beige, impregnado con resina de poliéster y cantos termoplásticos de ABS. Incluso remates.
| mo017 |  | 5.795 | h | Oficial 1ª carpintero.
| mo058 |  | 5.795 | h | Ayudante carpintero.
| % |  | 2 | % | Costes directos complementarios
1.000 Ud
11.2 PM32-DZ3Z |  | Ud | Suministro y colocación de extintor manual de polvo seco polivalente, de carga 6 kg, con presión incorporada, cromado, dentro de armario empotrado con puerta ciega de Pulex. Dimensiones 300x610x245mm. Incluida la parte proporcional del transporte y carga manual de residuos producidos hasta el camión o contenedor, el uso de herramientas específicas y medios auxiliares para la correcta ejecución de los trabajos.
| Código |  | Cantidad | Ud | Descripción
| MOOL.8a |  | 0.151 | h | Oficial 1ª telecomunicaciones
| MOOL.9a |  | 0.151 | h | Oficial 2ª telecomunicaciones
| %0100 |  | 1 | % | Costes directos complementarios
| BM33-0T4E |  | 1.5 | u | Extintor polvo seco polivalente,6kg,presión incorporadacromado
| BMY3-0TC7 |  | 1 | u | P.p.elementos especiales p/extintores
2.000 Ud
11.3 PMS0-6Z11 |  | Ud | Suministro y colocación de pictograma fotoluminiscente salida habitual, rectangular, de 330x190 mm2 fijado mecanicamente, fotoluminiscente categoría B según UNE 23035-4, colocado. Incluida la parte proporcional del transporte y carga manual de residuos producidos hasta el camión o contenedor, el uso de herramientas específicas y medios auxiliares para la correcta ejecución de los trabajos.
| Código |  | Cantidad | Ud | Descripción
| MOOL.8a |  | 0.077 | h | Oficial 1ª telecomunicaciones
| %0100 |  | 1 | % | Costes directos complementarios
| BMS0-1JZW |  | 1 | u | Rótulo señalización salida habitual,330x190mm2,lámina de vinilo
2.000 Ud
11.4 PMS0-6Z12 |  | Ud | Suministro y colocación de pictograma fotoluminiscente recorrido de evacuación a salida de emergencia, rectangular, de 330x190 mm2 fijado mecanicamente, fotoluminiscente categoría B según UNE 23035-4, colocado. Incluida la parte proporcional del transporte y carga manual de residuos producidos hasta el camión o contenedor, el uso de herramientas específicas y medios auxiliares para la correcta ejecución de los trabajos.
| Código |  | Cantidad | Ud | Descripción
| MOOL.8a |  | 0.077 | h | Oficial 1ª telecomunicaciones
| %0100 |  | 1 | % | Costes directos complementarios
| BMS0-1K0X |  | 1 | u | Rótulo señalización recorrido de evacuación a salida de emergenc
2.000 Ud
11.5 PMS0-6Z0X |  | Ud | Suministro y colocación de pictograma fotoluminiscente extintor de protección contra incendios, cuadrado, de 210x210 mm2 de lámina de vinilo autoadhesiva, fotoluminiscente categoría B según UNE 23035-4, colocado adherido sobre paramento vertical. Incluida la parte proporcional del transporte y carga manual de residuos producidos hasta el camión o contenedor, el uso de herramientas específicas y medios auxiliares para la correcta ejecución de los trabajos.
| Código |  | Cantidad | Ud | Descripción
| MOOL.8a |  | 0.077 | h | Oficial 1ª telecomunicaciones
| %0100 |  | 1 | % | Costes directos complementarios
| BMS0-1K0O |  | 1 | u | Rótulo señalización instalación de protección contra incendios,2
2.000 Ud
Agroturismo Las Vairetas
Presupuesto parcial nº 12 Gestión de residuos
Código |  | Ud | Denominación |  |  | Cantidad | Precio | Total
12.1 GRA010 |  | Ud | Transporte de residuos inertes de ladrillos, tejas y materiales cerámicos, producidos en obras de construcción y/o demolición, con contenedor de 7 m³, a vertedero específico, instalación de tratamiento de residuos de construcción y demolición externa a la obra o centro de valorización o eliminación de residuos. Incluso servicio de entrega, alquiler y recogida en obra del contenedor. Esta aprtida incluyela carga a camión del contenedor, el transporte de residuos de construcción a vertedero específico, instalación de tratamiento de residuos de construcción y demolición externa a la obra o centro de valorización o eliminación de residuos.
| Código |  | Cantidad | Ud | Descripción
| mq04res010cpa |  | 1 | Ud | Carga y cambio de contenedor de 7 m³, para recogida de residuos inertes de ladrillos, tejas y materiales cerámicos, producidos en obras de construcción y/o demolición, colocado en obra a pie de carga, incluso servicio de entrega y alquiler.
| % |  | 2 | % | Costes directos complementarios
35.000 Ud
12.2 GRB010 |  | Ud | Canon de vertido por entrega de contenedor de 7 m³ con residuos inertes de ladrillos, tejas y materiales cerámicos, producidos en obras de construcción y/o demolición, en vertedero específico, instalación de tratamiento de residuos de construcción y demolición externa a la obra o centro de valorización o eliminación de residuos.
| Código |  | Cantidad | Ud | Descripción
| mq04res020bK |  | 1 | Ud | Canon de vertido por entrega de contenedor de 7 m³ con residuos inertes de ladrillos, tejas y materiales cerámicos, producidos en obras de construcción y/o demolición, en vertedero específico, instalación de tratamiento de residuos de construcción y demolición externa a la obra o centro de valorización o eliminación de residuos.
| % |  | 2 | % | Costes directos complementarios
35.000 Ud
Agroturismo Las Vairetas
Presupuesto parcial nº 13 Urbanización de la parcela
Código |  | Ud | Denominación |  |  | Cantidad | Precio | Total
13.1 DMX021 |  | m² | Demolición de solera o pavimento de hormigón en masa de 15 a 25 cm de espesor, con martillo neumático, y carga manual sobre camión o contenedor. Esta partida incluye la demolición del elemento, la fragmentación de los escombros en piezas manejables, la retirada y acopio de escombros, la limpieza de los restos de obra. Incluida la parte proporcional del transporte y carga manual de escombros producidos hasta el camión o contenedor, el uso de herramientas específicas y medios auxiliares para la correcta ejecución de los trabajos.
| Código |  | Cantidad | Ud | Descripción
| mo112 |  | 0.303 | h | Peón especializado construcción.
| mo113 |  | 0.204 | h | Peón ordinario construcción.
| mq05mai030 |  | 0.303 | h | Martillo neumático.
| mq05pdm010a |  | 0.303 | h | Compresor portátil eléctrico 2 m³/min de caudal.
| % |  | 2 | % | Costes directos complementarios
88.820 m²
13.2 DRS020c |  | m² | Levantado de pavimento existente en el exterior del edificio, de baldosas, con medios manuales y recuperación del máximo número de piezas para su posterior reutilización, sin deteriorar los elementos constructivos contiguos. Esta partida incluye el levantado del elemento, clasificación y etiquetado, limpieza del reverso de las baldosas, acopio de los materiales a reutilizar, carga manual del material a reutilizar sobre camión, limpieza de los restos de obra. Incluida la parte proporcional del transporte y carga manual de escombros producidos hasta el camión o contenedor, el uso de herramientas específicas y medios auxiliares para la correcta ejecución de los trabajos.
| Código |  | Cantidad | Ud | Descripción
| mo112 |  | 0.3 | h | Peón especializado construcción.
| mo113 |  | 0.3 | h | Peón ordinario construcción.
| % |  | 2 | % | Costes directos complementarios
27.320 m²
13.3 DRS010 |  | m² | Levantado de pavimento existente en el exterior del edificio, de baldosas de terrazo, con medios manuales, sin deteriorar los elementos constructivos contiguos, y carga manual sobre camión o contenedor. Esta partida incluye la retirada del elemento, la fragmentación de los escombros en piezas manejables, la retirada y acopio de escombros y la limpieza de los restos de obra. Incluida la parte proporcional del transporte y carga manual de residuos producidos hasta el camión o contenedor, el uso de herramientas específicas y medios auxiliares para la correcta ejecución de los trabajos.
| Código |  | Cantidad | Ud | Descripción
| mo112 |  | 0.3 | h | Peón especializado construcción.
| mo113 |  | 0.3 | h | Peón ordinario construcción.
| % |  | 2 | % | Costes directos complementarios
40.000 m²
13.4 ANS010 |  | m² | Solera de hormigón con malla electrosoldada de 20 cm de espesor, realizada con hormigón HM-20/B/20/X0 fabricado en central y vertido desde camión, con malla electrosoldada superior como armadura de reparto, ME 20x20 Ø 5-5 B 500 T 6x2,20 UNE-EN 10080, extendido y vibrado mecánico mediante extendedora, sin tratamiento de su superficie. Incluso panel de poliestireno expandido de 3 cm de espesor, para la ejecución de juntas de dilatación. Esta partida incluye la preparación de la superficie de apoyo del hormigón, el replanteo de las juntas de construcción y de dilatación, el tendido de niveles mediante toques, maestras de hormigón o reglas, el riego de la superficie base, la formación de juntas de construcción y de juntas perimetrales de dilatación, la colocación de la malla electrosoldada con separadores homologados, el conexionado, anclaje y emboquillado de las redes de instalaciones proyectadas. Vertido, extendido y vibrado del hormigón. Curado del hormigón. Esta partida incluye la retirada del elemento, la fragmentación de los escombros en piezas manejables, la retirada y acopio de escombros y la limpieza de los restos de obra.
| Código |  | Cantidad | Ud | Descripción
| mo020 |  | 0.073 | h | Oficial 1ª construcción.
| mo113 |  | 0.073 | h | Peón ordinario construcción.
| mo077 |  | 0.036 | h | Ayudante construcción.
| mt07aco020n |  | 2 | Ud | Separador homologado para malla electrosoldada superior.
| mt07ame010d |  | 1.2 | m² | Malla electrosoldada ME 20x20 Ø 5-5 B 500 T 6x2,20 UNE-EN 10080.
| mt10hmf010tLb |  | 0.21 | m³ | Hormigón HM-20/B/20/X0, fabricado en central.
| mt16pea020c |  | 0.05 | m² | Panel rígido de poliestireno expandido, según UNE-EN 13163, mecanizado lateral recto, de 30 mm de espesor, resistencia térmica 0,8 m²K/W, conductividad térmica 0,036 W/(mK), para junta de dilatación.
| mq06ext010 |  | 0.008 | h | Extendedora para pavimentos de hormigón.
| % |  | 2 | % | Costes directos complementarios
116.570 m²
13.5 RSG090b |  | m² | Pavimento interior de piezas de barro cocido, de elaboración mecánica, de 300x300x25 mm, capacidad de absorción de agua 6%<E<=10%, grupo AIIb, según UNE-EN 14411, con resistencia al deslizamiento Rd<=15 según UNE-EN 16165 y resbaladicidad clase 0 según CTE. COLOCACIÓN: en capa gruesa con mortero de cemento. REJUNTADO: con mortero de juntas cementoso mejorado, con absorción de agua reducida y resistencia elevada a la abrasión tipo CG 2 W A, color blanco, en juntas de 2 mm de espesor. Esta partida incluye el replanteo de los niveles de acabado, el replanteo de la disposición de las baldosas, el extendido de la capa de mortero, la colocación de las piezas a punta de paleta, la formación de juntas de partición, perimetrales y estructurales, el rejuntado, la eliminación y limpieza del material sobrante y la limpieza final del pavimento. Incluida la parte proporcional del transporte y carga manual de residuos producidos hasta el camión o contenedor, el uso de herramientas específicas y medios auxiliares para la correcta ejecución de los trabajos.
| Código |  | Cantidad | Ud | Descripción
| mo023 |  | 0.7 | h | Oficial 1ª solador.
| mo061 |  | 0.35 | h | Ayudante solador.
| PBPM11.1 |  | 0.03 | m³ | Mto cal NHL 3.5 1:3
| mo112 |  | 0.723 | h | Peón especializado construcción.
| PBAK.3a |  | 240 | kg | Cal hidraúlica NHL 3.5
| B0401.0050 |  | 1.95 | tn | Arena de cantera (0/3 mm)
| mt08aaa010a |  | 0.16 | m³ | Agua.
| mq06hor010 |  | 1 | h | Hormigonera eléctrica con una capacidad de amasado de 160 l.
Precio total PBPM11.1 por m³ .
| mt18bdo020mai |  | 1.05 | m² | Piezas de barro cocido, de elaboración manual, de 300x300x25 mm
| mt13tac100 |  | 1 | kg | Pigmento para mortero.
| mt18acc050b |  | 5 | Ud | Crucetas de PVC para separación entre 3 y 15 mm.
| % |  | 2 | % | Costes directos complementarios
122.000 m²
Agroturismo Las Vairetas
Presupuesto parcial nº 14 Control de calidad y ensayos
Código |  | Ud | Denominación |  |  | Cantidad | Precio | Total
14.1 U52001 |  | Ud | Inspección inicial de la instalación eléctrica en baja tensión por Organismo de Control Autorizado (OCA), según vigente REBT.
| Código |  | Cantidad | Ud | Descripción
| T53007b |  | 1 | Ud | Inspección OCA
| % |  | 1 | % | Costes directos complementarios
1.000 Ud
14.2 U52001b |  | Ud | Control de calidad según vigente normativa.
| Código |  | Cantidad | Ud | Descripción
| T53007 |  | 1 | Ud | Control de calidad según vigente normativa climatización
| % |  | 1 | % | Costes directos complementarios
1.000 Ud
Agroturismo Las Vairetas
Presupuesto parcial nº 15 Seguridad y salud
Código |  | Ud | Denominación |  |  | Cantidad | Precio | Total
15.1 Medidas de protección colectiva
15.1.1 YCB030 |  | m | Delimitación de la zona de excavaciones abiertas mediante vallado perimetral formado por vallas peatonales de hierro, de 1,10x2,50 m, color amarillo, con barrotes verticales montados sobre bastidor de tubo, con dos pies metálicos, amortizables en 20 usos.
| Código |  | Cantidad | Ud | Descripción
| mo120 |  | 0.084 | h | Peón Seguridad y Salud.
| mt50vbe010pk |  | 0.02 | Ud | Valla peatonal de hierro, de 1,10x2,50 m, color amarillo, con barrotes verticales montados sobre bastidor de tubo, con dos pies metálicos, incluso placa para publicidad.
| % |  | 2 | % | Costes directos complementarios
25.000 m
15.1.2 YCE030 |  | m | Sistema provisional de protección de hueco de escalera en construcción de 1 m de altura, formado por: barandilla principal de tubo de acero de 25 mm de diámetro y 2500 mm de longitud, amortizable en 150 usos; barandilla intermedia de tubo de acero de 25 mm de diámetro y 2500 mm de longitud, amortizable en 150 usos; rodapié de tabloncillo de madera de pino de 15x5,2 cm, amortizable en 4 usos y guardacuerpos telescópicos de seguridad fabricados en acero de primera calidad pintado al horno en epoxi-poliéster, de 35x35 mm y 1500 mm de longitud, separados entre sí una distancia máxima de 2 m y fijados al forjado por apriete.
| Código |  | Cantidad | Ud | Descripción
| mo119 |  | 0.126 | h | Oficial 1ª Seguridad y Salud.
| mo120 |  | 0.126 | h | Peón Seguridad y Salud.
| mt50spb030g |  | 0.035 | Ud | Guardacuerpos telescópico de seguridad fabricado en acero de primera calidad pintado al horno en epoxi-poliéster, de 35x35 mm y 1500 mm de longitud, con apriete arriba.
| mt50spb050a |  | 0.005 | Ud | Barandilla para guardacuerpos matrizada, de tubo de acero pintado al horno en epoxi-poliéster, de 25 mm de diámetro y 2500 mm de longitud.
| mt50spa050g |  | 0.002 | m³ | Tabloncillo de madera de pino, dimensiones 15x5,2 cm.
| % |  | 2 | % | Costes directos complementarios
10.000 m
15.1.3 YCJ010 |  | Ud | Protección de extremo de armadura de 12 a 32 mm de diámetro, mediante colocación de tapón protector de PVC, tipo seta, de color rojo, amortizable en 10 usos.
| Código |  | Cantidad | Ud | Descripción
| mo120 |  | 0.009 | h | Peón Seguridad y Salud.
| mt50spr045 |  | 0.1 | Ud | Tapón protector de PVC, tipo seta, de color rojo, para protección de los extremos de las armaduras.
100.000 Ud
15.1.4 YCN020 |  | m | Protección de trabajos en cubierta inclinada con una pendiente máxima del 40%, evitando pisar directamente sobre la misma, mediante pasarela de circulación de aluminio, de 3,00 m de longitud, anchura útil de 0,60 m, con plataforma de superficie antideslizante sin desniveles, con 100 kg de capacidad de carga, amortizable en 20 usos.
| Código |  | Cantidad | Ud | Descripción
| mo119 |  | 0.085 | h | Oficial 1ª Seguridad y Salud.
| mo120 |  | 0.085 | h | Peón Seguridad y Salud.
| mt50spm025s |  | 0.017 | Ud | Pasarela de circulación de aluminio, de 3 m de longitud, anchura útil de 0,6 m, con plataforma de superficie antideslizante sin desniveles, con 100 kg de capacidad de carga.
| % |  | 2 | % | Costes directos complementarios
10.000 m
15.1.5 YCU010 |  | Ud | Extintor portátil de polvo químico ABC polivalente, con presión incorporada con nitrógeno, con 12 kg de agente extintor, de eficacia 43A-233B, con casco de acero con revestimiento interior resistente a la corrosión y acabado exterior con pintura epoxi color rojo, tubo sonda, válvula de palanca, anilla de seguridad, manómetro, base de plástico y manguera con boquilla difusora, amortizable en 3 usos.
| Código |  | Cantidad | Ud | Descripción
| mo120 |  | 0.086 | h | Peón Seguridad y Salud.
| mt41ixi110J |  | 0.333 | Ud | Extintor portátil de polvo químico ABC polivalente, con presión incorporada con nitrógeno, con 12 kg de agente extintor, de eficacia 43A-233B, con casco de acero con revestimiento interior resistente a la corrosión y acabado exterior con pintura epoxi color rojo, tubo sonda, válvula de palanca, anilla de seguridad, manómetro, base de plástico y manguera con boquilla difusora, con soporte y accesorios de montaje, según UNE-EN 3.
| % |  | 2 | % | Costes directos complementarios
3.000 Ud
15.1.6 YCU010b |  | Ud | Extintor portátil de nieve carbónica CO2, con 5 kg de agente extintor, de eficacia 89B, con casco de acero con acabado exterior con pintura epoxi color rojo, válvula de palanca, anilla de seguridad, manguera y trompa difusora, amortizable en 3 usos.
| Código |  | Cantidad | Ud | Descripción
| mo120 |  | 0.086 | h | Peón Seguridad y Salud.
| mt41ixo110d |  | 0.333 | Ud | Extintor portátil de nieve carbónica CO2, con 5 kg de agente extintor, de eficacia 89B, con casco de acero con acabado exterior con pintura epoxi color rojo, válvula de palanca, anilla de seguridad, manguera y trompa difusora, con soporte y accesorios de montaje, según UNE-EN 3.
| % |  | 2 | % | Costes directos complementarios
3.000 Ud
15.2 Medidas de protección individual
15.2.1 YIC010 |  | Ud | Casco de protección, destinado a proteger al usuario contra la caída de objetos y las consecuentes lesiones cerebrales y fracturas de cráneo, amortizable en 10 usos.
| Código |  | Cantidad | Ud | Descripción
| mt50epc020lj |  | 0.1 | Ud | Casco de protección, EPI de categoría II, según EN 397 y UNE-EN 13087-7, cumpliendo todos los requisitos de seguridad según el Reglamento (UE) 2016/425.
| % |  | 2 | % | Costes directos complementarios
6.000 Ud
15.2.2 YID010 |  | Ud | Sistema anticaídas compuesto por un conector básico (clase B) que permite ensamblar el sistema con un dispositivo de anclaje, amortizable en 4 usos; un dispositivo anticaídas deslizante sobre línea de anclaje flexible con función de bloqueo automático y un sistema de guía, amortizable en 4 usos; una cuerda de fibra de longitud fija como elemento de amarre, amortizable en 4 usos; un absorbedor de energía encargado de disipar la energía cinética desarrollada durante una caída desde una altura determinada, amortizable en 4 usos y un arnés anticaídas con un punto de amarre constituido por bandas, elementos de ajuste y hebillas, dispuestos y ajustados de forma adecuada sobre el cuerpo de una persona para sujetarla durante una caída y después de la parada de ésta, amortizable en 4 usos.
| Código |  | Cantidad | Ud | Descripción
| mt50epd010d |  | 0.25 | Ud | Conector básico (clase B), EPI de categoría III, según UNE-EN 362, cumpliendo todos los requisitos de seguridad según el Reglamento (UE) 2016/425.
| mt50epd011d |  | 0.25 | Ud | Dispositivo anticaídas deslizante sobre línea de anclaje flexible, EPI de categoría III, según UNE-EN 353-2, UNE-EN 363, UNE-EN 364 y UNE-EN 365, cumpliendo todos los requisitos de seguridad según el Reglamento (UE) 2016/425.
| mt50epd012ad |  | 0.25 | Ud | Cuerda de fibra como elemento de amarre, de longitud fija, EPI de categoría III, según UNE-EN 354, cumpliendo todos los requisitos de seguridad según el Reglamento (UE) 2016/425.
| mt50epd013d |  | 0.25 | Ud | Absorbedor de energía, EPI de categoría III, según UNE-EN 355, cumpliendo todos los requisitos de seguridad según el Reglamento (UE) 2016/425.
| mt50epd014d |  | 0.25 | Ud | Arnés anticaídas, con un punto de amarre, EPI de categoría III, según UNE-EN 361, UNE-EN 363, UNE-EN 364 y UNE-EN 365, cumpliendo todos los requisitos de seguridad según el Reglamento (UE) 2016/425.
| % |  | 2 | % | Costes directos complementarios
4.000 Ud
15.2.3 YID020 |  | Ud | Sistema de sujeción y retención compuesto por un conector básico (clase B) que permite ensamblar el sistema con un dispositivo de anclaje, amortizable en 4 usos; una cuerda de fibra de longitud fija como elemento de amarre, amortizable en 4 usos; un absorbedor de energía encargado de disipar la energía cinética desarrollada durante una caída desde una altura determinada, amortizable en 4 usos y un arnés de asiento constituido por bandas, herrajes y hebillas que, formando un cinturón con un punto de enganche bajo, unido a sendos soportes que rodean a cada pierna, permiten sostener el cuerpo de una persona consciente en posición sentada, amortizable en 4 usos.
| Código |  | Cantidad | Ud | Descripción
| mt50epd010d |  | 0.25 | Ud | Conector básico (clase B), EPI de categoría III, según UNE-EN 362, cumpliendo todos los requisitos de seguridad según el Reglamento (UE) 2016/425.
| mt50epd012ad |  | 0.25 | Ud | Cuerda de fibra como elemento de amarre, de longitud fija, EPI de categoría III, según UNE-EN 354, cumpliendo todos los requisitos de seguridad según el Reglamento (UE) 2016/425.
| mt50epd013d |  | 0.25 | Ud | Absorbedor de energía, EPI de categoría III, según UNE-EN 355, cumpliendo todos los requisitos de seguridad según el Reglamento (UE) 2016/425.
| mt50epd015d |  | 0.25 | Ud | Arnés de asiento, EPI de categoría III, según UNE-EN 813, cumpliendo todos los requisitos de seguridad según el Reglamento (UE) 2016/425.
| % |  | 2 | % | Costes directos complementarios
4.000 Ud
15.2.4 YIJ010 |  | Ud | Gafas de protección con montura integral, con resistencia a impactos de partículas a gran velocidad y media energía, con ocular único sobre una montura flexible y cinta elástica, amortizable en 5 usos.
| Código |  | Cantidad | Ud | Descripción
| mt50epj010lfe |  | 0.2 | Ud | Gafas de protección con montura integral, EPI de categoría II, según UNE-EN 166, cumpliendo todos los requisitos de seguridad según el Reglamento (UE) 2016/425.
| % |  | 2 | % | Costes directos complementarios
12.000 Ud
15.2.5 YIJ010b |  | Ud | Pantalla de protección facial, para soldadores, con armazón opaco y mirilla fija, con fijación en la cabeza y con filtros de soldadura, amortizable en 5 usos.
| Código |  | Cantidad | Ud | Descripción
| mt50epj010pke |  | 0.2 | Ud | Pantalla de protección facial, con fijación en la cabeza y con filtros de soldadura, EPI de categoría II, según UNE-EN 166, UNE-EN 175 y UNE-EN 169, cumpliendo todos los requisitos de seguridad según el Reglamento (UE) 2016/425.
| % |  | 2 | % | Costes directos complementarios
1.000 Ud
15.2.6 YIM010 |  | Ud | Par de guantes contra riesgos mecánicos, de algodón con refuerzo de serraje vacuno en la palma, resistente a la abrasión, al corte por cuchilla, al rasgado y a la perforación, amortizable en 4 usos.
| Código |  | Cantidad | Ud | Descripción
| mt50epm010cd |  | 0.25 | Ud | Par de guantes contra riesgos mecánicos, EPI de categoría II, según UNE-EN 420 y UNE-EN 388, cumpliendo todos los requisitos de seguridad según el Reglamento (UE) 2016/425.
| % |  | 2 | % | Costes directos complementarios
24.000 Ud
15.2.7 YIM010b |  | Ud | Par de guantes para trabajos eléctricos, de baja tensión, amortizable en 4 usos.
| Código |  | Cantidad | Ud | Descripción
| mt50epm010md |  | 0.25 | Ud | Par de guantes para trabajos eléctricos de baja tensión, EPI de categoría III, según UNE-EN 420 y UNE-EN 60903, cumpliendo todos los requisitos de seguridad según el Reglamento (UE) 2016/425.
| % |  | 2 | % | Costes directos complementarios
4.000 Ud
15.2.8 YIM010c |  | Ud | Par de guantes para soldadores, de serraje vacuno, amortizable en 4 usos.
| Código |  | Cantidad | Ud | Descripción
| mt50epm010rd |  | 0.25 | Ud | Par de guantes para soldadores, EPI de categoría II, según UNE-EN 420 y UNE-EN 12477, cumpliendo todos los requisitos de seguridad según el Reglamento (UE) 2016/425.
| % |  | 2 | % | Costes directos complementarios
1.000 Ud
15.2.9 YIO010 |  | Ud | Juego de orejeras, estándar, compuesto por un casquete diseñado para producir presión sobre la cabeza mediante un arnés y ajuste con almohadillado central, con atenuación acústica de 15 dB, amortizable en 10 usos.
| Código |  | Cantidad | Ud | Descripción
| mt50epo010aj |  | 0.1 | Ud | Juego de orejeras, estándar, con atenuación acústica de 15 dB, EPI de categoría II, según UNE-EN 352-1 y UNE-EN 458, cumpliendo todos los requisitos de seguridad según el Reglamento (UE) 2016/425.
| % |  | 2 | % | Costes directos complementarios
6.000 Ud
15.2.10 YIP010 |  | Ud | Par de zapatos de seguridad, con puntera resistente a un impacto de hasta 200 J y a una compresión de hasta 15 kN, con resistencia al deslizamiento, con código de designación SB, amortizable en 2 usos.
| Código |  | Cantidad | Ud | Descripción
| mt50epp010pCb |  | 0.5 | Ud | Par de zapatos de seguridad, con puntera resistente a un impacto de hasta 200 J y a una compresión de hasta 15 kN, con resistencia al deslizamiento, EPI de categoría II, según UNE-EN ISO 20344 y UNE-EN ISO 20345, cumpliendo todos los requisitos de seguridad según el Reglamento (UE) 2016/425.
| % |  | 2 | % | Costes directos complementarios
6.000 Ud
15.2.11 YIP020 |  | Ud | Par de polainas para soldador, amortizable en 2 usos.
| Código |  | Cantidad | Ud | Descripción
| mt50epp020b |  | 0.5 | Ud | Par de polainas para soldador, EPI de categoría II, según UNE-EN ISO 11611 y UNE-EN 348, cumpliendo todos los requisitos de seguridad según el Reglamento (UE) 2016/425.
| % |  | 2 | % | Costes directos complementarios
6.000 Ud
15.2.12 YIU005 |  | Ud | Mono de protección, amortizable en 5 usos.
| Código |  | Cantidad | Ud | Descripción
| mt50epu005e |  | 0.2 | Ud | Mono de protección, EPI de categoría I, según UNE-EN 340, cumpliendo todos los requisitos de seguridad según el Reglamento (UE) 2016/425.
| % |  | 2 | % | Costes directos complementarios
6.000 Ud
15.2.13 YIU040 |  | Ud | Cinturón con bolsa de varios compartimentos para herramientas, amortizable en 10 usos.
| Código |  | Cantidad | Ud | Descripción
| mt50epu040j |  | 0.1 | Ud | Bolsa portaherramientas, EPI de categoría II, según UNE-EN 340, cumpliendo todos los requisitos de seguridad según el Reglamento (UE) 2016/425.
| % |  | 2 | % | Costes directos complementarios
6.000 Ud
15.2.14 YIU060 |  | Ud | Par de rodilleras con la parte delantera elástica y con esponja de celulosa, amortizable en 4 usos.
| Código |  | Cantidad | Ud | Descripción
| mt50epu060d |  | 0.25 | Ud | Par de rodilleras con la parte delantera elástica y con esponja de celulosa, EPI de categoría II, según UNE-EN 340, cumpliendo todos los requisitos de seguridad según el Reglamento (UE) 2016/425.
| % |  | 2 | % | Costes directos complementarios
4.000 Ud
15.2.15 YIV020 |  | Ud | Mascarilla autofiltrante contra partículas, fabricada totalmente de material filtrante, que cubre la nariz, la boca y la barbilla, garantizando un ajuste hermético a la cara del trabajador frente a la atmósfera ambiente, FFP2, con válvula de exhalación, amortizable en 1 uso.
| Código |  | Cantidad | Ud | Descripción
| mt50epv020ca |  | 1 | Ud | Mascarilla autofiltrante contra partículas, FFP2, con válvula de exhalación, EPI de categoría III, según UNE-EN 149, cumpliendo todos los requisitos de seguridad según el Reglamento (UE) 2016/425.
| % |  | 2 | % | Costes directos complementarios
24.000 Ud
15.3 Instalaciones
15.3.1 YPC005 |  | Ud | Mes de alquiler de cabina de aseo portátil de polietileno, de 1,20 m de anchura, de 1,20 m de profundidad y de 2,35 m de altura color gris, sin conexiones a la red, con inodoro químico anaerobio con sistema de descarga de bomba de pie y techo translúcido para entrada de luz exterior; con espejo y puerta con cerradura.
| Código |  | Cantidad | Ud | Descripción
| mt50cas005a |  | 1 | Ud | Mes de alquiler de cabina de aseo portátil de polietileno, de 1,2 m de anchura, de 1,2 m de profundidad y de 2,35 m de altura color gris, sin conexiones a la red, con inodoro químico anaerobio con sistema de descarga de bomba de pie y techo translúcido para entrada de luz exterior; con espejo y puerta con cerradura.
| % |  | 2 | % | Costes directos complementarios
7.000 Ud
15.3.2 YPC020 |  | Ud | Mes de alquiler de caseta prefabricada para vestuarios en obra, de 14,00 m² y de 6,00 m de anchura, de 2,33 m de profundidad y de 2,50 m de altura, compuesta por: estructura metálica mediante perfiles conformados en frío; cerramiento de chapa nervada y galvanizada con terminación de pintura prelacada; cubierta de chapa galvanizada ondulada reforzada con perfil de acero; aislamiento interior con lana de vidrio combinada con poliestireno expandido; tubos fluorescentes y punto de luz exterior; ventanas correderas de aluminio anodizado, con luna de 6 mm y rejas; puerta de entrada de chapa galvanizada de 1 mm con cerradura; suelo de aglomerado revestido con PVC continuo de 2 mm y poliestireno de 50 mm con apoyo en base de chapa galvanizada de sección trapezoidal y revestimiento de tablero melaminado en paredes.
| Código |  | Cantidad | Ud | Descripción
| mt50cas050e |  | 1 | Ud | Mes de alquiler de caseta prefabricada para vestuarios en obra, de 14 m² y de 6 m de anchura, de 2,33 m de profundidad y de 2,5 m de altura, compuesta por: estructura metálica mediante perfiles conformados en frío; cerramiento de chapa nervada y galvanizada con terminación de pintura prelacada; cubierta de chapa galvanizada ondulada reforzada con perfil de acero; aislamiento interior con lana de vidrio combinada con poliestireno expandido; tubos fluorescentes y punto de luz exterior; ventanas correderas de aluminio anodizado, con luna de 6 mm y rejas; puerta de entrada de chapa galvanizada de 1 mm con cerradura; suelo de aglomerado revestido con PVC continuo de 2 mm y poliestireno de 50 mm con apoyo en base de chapa galvanizada de sección trapezoidal y revestimiento de tablero melaminado en paredes. Según R.D. 1627/1997.
| % |  | 2 | % | Costes directos complementarios
7.000 Ud
15.3.3 YPC060 |  | Ud | Transporte de caseta prefabricada de obra, entrega y recogida, a una distancia de hasta 200 km. Incluye: Descarga y posterior recogida del módulo con camión grúa.
| Código |  | Cantidad | Ud | Descripción
| mo120 |  | 0.717 | h | Peón Seguridad y Salud.
| mt50cas060a |  | 1 | Ud | Transporte de caseta prefabricada de obra, entrega y recogida, a una distancia de hasta 200 km.
| % |  | 2 | % | Costes directos complementarios
2.000 Ud
15.3.4 YPM010 |  | Ud | 8 taquillas individuales (amortizables en 3 usos), 8 perchas, banco para 5 personas (amortizable en 2 usos) y espejo en local o caseta de obra para vestuarios y/o aseos. Incluso montaje e instalación.
| Código |  | Cantidad | Ud | Descripción
| mo120 |  | 1.602 | h | Peón Seguridad y Salud.
| mt50mca050 |  | 2.64 | Ud | Taquilla metálica individual con llave para ropa y calzado.
| mt50mca010a |  | 8 | Ud | Percha para vestuarios y/o aseos.
| mt50mca070 |  | 0.5 | Ud | Banco de madera para 5 personas.
| mt50mca010b |  | 1 | Ud | Espejo para vestuarios y/o aseos.
| mt50mca020a |  | 0.33 | Ud | Portarrollos industrial de acero inoxidable.
| mt50mca020b |  | 0.33 | Ud | Jabonera industrial de acero inoxidable.
| % |  | 2 | % | Costes directos complementarios
1.000 Ud
15.3.5 YPL010 |  | h | Horas de limpieza y desinfección de la caseta o local provisional en obra, realizadas por peón ordinario de construcción. Incluso material y elementos de limpieza. Según R.D. 486/1997.
| Código |  | Cantidad | Ud | Descripción
| mo120 |  | 0.724 | h | Peón Seguridad y Salud.
| % |  | 2 | % | Costes directos complementarios
7.000 h
15.4 Señalización
15.4.1 YSB135 |  | m | Delimitación provisional de zona de obras mediante vallado perimetral formado por vallas trasladables de 3,50x2,00 m, formadas por panel de malla electrosoldada con pliegues de refuerzo, de 200x100 mm de paso de malla, con alambres horizontales de 5 mm de diámetro y verticales de 4 mm, soldados en los extremos a postes verticales de 40 mm de diámetro, acabado galvanizado, amortizables en 5 usos y bases prefabricadas de hormigón, de 65x24x12 cm, con 8 orificios, para soporte de los postes, amortizables en 5 usos. Incluso malla de ocultación de polietileno de alta densidad, color verde, colocada sobre las vallas y montaje, mantenimiento en condiciones seguras durante todo el periodo de tiempo que se requiera y desmontaje.
| Código |  | Cantidad | Ud | Descripción
| mo119 |  | 0.084 | h | Oficial 1ª Seguridad y Salud.
| mo120 |  | 0.167 | h | Peón Seguridad y Salud.
| mt50spv020 |  | 0.06 | Ud | Valla trasladable de 3,50x2,00 m, formada por panel de malla electrosoldada con pliegues de refuerzo, de 200x100 mm de paso de malla, con alambres horizontales de 5 mm de diámetro y verticales de 4 mm de diámetro, soldados en los extremos a postes verticales de 40 mm de diámetro, acabado galvanizado, para delimitación provisional de zona de obras, incluso argollas para unión de postes.
| mt50spv025 |  | 0.08 | Ud | Base prefabricada de hormigón, de 65x24x12 cm, con 8 orificios, reforzada con varillas de acero, para soporte de valla trasladable.
| mt50spr050 |  | 2 | m² | Lona de polietileno de alta densidad, con tratamiento ultravioleta, color verde, 60% de porcentaje de cortaviento, con orificios cada 20 cm en todo el perímetro.
| % |  | 2 | % | Costes directos complementarios
30.000 m
15.4.2 YSB050 |  | m | Suministro, colocación y desmontaje de cinta para balizamiento, de material plástico, de 8 cm de anchura y 0,05 mm de espesor, impresa por ambas caras en franjas de color rojo y blanco, sujeta sobre un soporte existente (no incluido en este precio).
| Código |  | Cantidad | Ud | Descripción
| mo120 |  | 0.054 | h | Peón Seguridad y Salud.
| mt50bal010a |  | 1.1 | m | Cinta para balizamiento, de material plástico, de 8 cm de anchura y 0,05 mm de espesor, impresa por ambas caras en franjas de color rojo y blanco.
| % |  | 2 | % | Costes directos complementarios
100.000 m
15.4.3 YSN020 |  | Ud | Paleta manual de paso alternativo, de polipropileno, con señal de detención obligatoria por una cara y de paso por la otra, con mango de plástico, amortizable en 5 usos.
| Código |  | Cantidad | Ud | Descripción
| mo120 |  | 0.006 | h | Peón Seguridad y Salud.
| mt50les070a |  | 0.2 | Ud | Paleta manual de paso alternativo, de polipropileno, con señal de detención obligatoria por una cara y de paso por la otra, con mango de plástico.
| % |  | 2 | % | Costes directos complementarios
2.000 Ud
15.4.4 YSS020 |  | Ud | Suministro, colocación y desmontaje de cartel general indicativo de riesgos, de PVC serigrafiado, de 990x670 mm, con 6 orificios de fijación, amortizable en 3 usos, fijado con bridas de nylon. Incluso mantenimiento en condiciones seguras durante todo el periodo de tiempo que se requiera.
| Código |  | Cantidad | Ud | Descripción
| mo120 |  | 0.172 | h | Peón Seguridad y Salud.
| mt50les020a |  | 0.333 | Ud | Cartel general indicativo de riesgos, de PVC serigrafiado, de 990x670 mm, con 6 orificios de fijación.
| mt50spr046 |  | 6 | Ud | Brida de nylon, de 4,8x200 mm.
| % |  | 2 | % | Costes directos complementarios
2.000 Ud
15.4.5 YSS033 |  | Ud | Suministro, colocación y desmontaje de señal de extinción, de PVC serigrafiado, de 297x210 mm, con pictograma blanco de forma rectangular sobre fondo rojo, con 4 orificios de fijación, amortizable en 3 usos, fijada con bridas de nylon. Incluso mantenimiento en condiciones seguras durante todo el periodo de tiempo que se requiera.
| Código |  | Cantidad | Ud | Descripción
| mo120 |  | 0.131 | h | Peón Seguridad y Salud.
| mt50les030Dc |  | 0.333 | Ud | Señal de extinción, de PVC serigrafiado, de 297x210 mm, con pictograma blanco de forma rectangular sobre fondo rojo, con 4 orificios de fijación, según R.D. 485/1997.
| mt50spr046 |  | 4 | Ud | Brida de nylon, de 4,8x200 mm.
| % |  | 2 | % | Costes directos complementarios
2.000 Ud
15.4.6 YSS031 |  | Ud | Suministro, colocación y desmontaje de señal de prohibición, de PVC serigrafiado, de 297x210 mm, con pictograma negro de forma circular sobre fondo blanco, con 4 orificios de fijación, amortizable en 3 usos, fijada con bridas de nylon. Incluso mantenimiento en condiciones seguras durante todo el periodo de tiempo que se requiera.
| Código |  | Cantidad | Ud | Descripción
| mo120 |  | 0.13 | h | Peón Seguridad y Salud.
| mt50les030nb |  | 0.333 | Ud | Señal de prohibición, de PVC serigrafiado, de 297x210 mm, con pictograma negro de forma circular sobre fondo blanco, con 4 orificios de fijación, según R.D. 485/1997.
| mt50spr046 |  | 4 | Ud | Brida de nylon, de 4,8x200 mm.
| % |  | 2 | % | Costes directos complementarios
2.000 Ud